## proposta_lista preços unitári
AJUSTE DIRETO n.º 22/2017/DIAP - Aquisição e aplicação de equipamentos para o Parque Canino de Leiria
ANEXO III - Proposta base e lista de preços unitários
POS. | DESIGNAÇÃO | UNID. | QUANT. | P.U. | IVA |  | Total S/ IVA
[5 empty] | TAXA | VALOR
1 | Escalada para Parque Canino, inclui mão de obra e maciços de betão | und. | 1 | 809.25 | 0.23 | 186.1275 | 809.25
2 | Sobe e Desce para Parque Canino, inclui mão de obra e maciços de betão | und. | 1 | 737.05 | 0.23 | 169.5215 | 737.05
3 | Mesa para Parque Canino, inclui mão de obra e maciços de betão | und. | 1 | 391.25 | 0.23 | 89.9875 | 391.25
4 | Prancha para Parque Canino, inclui mão de obra e maciços de betão | und. | 1 | 480.55 | 0.23 | 110.5265 | 480.55
5 | Barreira de saltos para Parque Canino, inclui mão de obra e maciços de betão | und. | 1 | 479.6 | 0.23 | 110.308 | 479.6
6 | Parede de saltos para Parque Canino, inclui mão de obra e maciços de betão | und. | 2 | 431.15 | 0.23 | 198.329 | 862.3
7 | Slalom para Parque Canino, inclui mão de obra e maciços de betão | und. | 1 | 285.8 | 0.23 | 65.734 | 285.8
8 | Arco para Parque Canino, inclui mão de obra e maçiços de betão | und. | 1 | 279.15 | 0.23 | 64.2045 | 279.15
9 | Bebedouro Canino, inclui mão de obra e maciços de betão | und. | 1 | 416.9 | 0.23 | 95.887 | 416.9
10 | Painel informativo, inclui mão de obra e maciços de betão | und. | 1 | 496.86 | 0.23 | 114.2778 | 496.86
11 | Papeleira para Recolha de Dejetos Caninos, (incluindo 6 rolos de sacos para depósito dos dejetos ), inclui mão de obra e maciços de betão | und. | 1 | 519.5 | 0.23 | 119.485 | 519.5
|  |  | Preço total da proposta = |  |  |  | 5758.21
NOTAS:
A adulteração deste ficheiro, poderá constituir causa de exclusão da proposta.
Preços unitários - máximo 3 casas decimais.
Preencher campos do preço unitário (P.U.) e da taxa de IVA (TAXA).
Aos valores apresentados acresce o valor do IVA à taxa legal em vigor.
[Assinatura eletrónica do(s) representante(s) legal(ais) da sociedade]

## lista de bens a fornecer
AJUSTE DIRETO n.º 22/2017/DIAP - Aquisição e aplicação de equipamentos para o Parque Canino de Leiria
ANEXO III - LISTA DE BENS A FORNECER
POS. | DESIGNAÇÃO | Bens a fornecer
|  | Características técnicas | Prazo garantia
1 | Escalada para Parque Canino, inclui mão-de-obra e maciços de betão | Material e Acabamento: Barrote em pinho laminado e tratado em autoclave nível 4 (95x95mm). Ripa ranhurada de 140x20mm de Pinho vermelho tratado. Fixação: Por enterramento, com uma profundidade de 400mm. Dimensões: 3000x1200x1500mm | 2 anos
2 | Sobe e Desce para Parque Canino, inclui mão de obra e maciços de betão | Material e Acabamento: Barrote em pinho laminado e tratado em autoclave nível 4 (95x95mm). Ripa ranhurada de 140x20mm de Pinho vermelho tratado. Fixação: Por enterramento, com uma profundidade de 400mm. Dimensões: 5550x500x1020mm | 2 anos
3 | Mesa para Parque Canino, inclui mão de obra e maciços de betão | Material e Acabamento: Barrote em pinho laminado e tratado em autoclave nível 4 (95x95mm). Ripa ranhurada de 140x20mm de Pinho vermelho tratado. Fixação: Por enterramento, com uma profundidade de 400mm. Dimensões: 1200x1190x425mm | 2 anos
4 | Prancha para Parque Canino, inclui mão de obra e maciços de betão | Material e Acabamento: Barrote em pinho laminado e tratado em autoclave nível 4 (95x95mm). Ripa ranhurada de 140x20mm de Pinho vermelho tratado. Fixação: Por enterramento, com uma profundidade de 400mm. Dimensões: 2390x400x615mm | 2 anos
5 | Barreira de saltos para Parque Canino, inclui mão de obra e maciços de betão | Material e Acabamento: Barrote em pinho laminado e tratado em autoclave nível 4 (95x95mm). Ripa ranhurada de 140x20mm de Pinho vermelho tratado. Fixação: Por enterramento, com uma profundidade de 400mm. Dimensões: 115x1200x1000mm Altura Barreira: 450mm *Preço de 3 unidades | 2 anos
6 | Parede de saltos para Parque Canino, inclui mão de obra e maciços de betão | Material e Acabamento: Barrote em pinho laminado e tratado em autoclave nível 4 (95x95mm). Ripa ranhurada de 140x20mm de Pinho vermelho tratado. Fixação: Por enterramento, com uma profundidade de 400mm.Dimensões: 1400x115x1360mm | 2 anos
7 | Slalom para Parque Canino, inclui mão de obra e maciços de betão | Material e Acabamento: Barrote em pinho laminado e tratado em autoclave nível 4 (95x95mm). Fixação: Por enterramento, com uma profundidade de 400mm. Dimensões: 95x95x1200mm | 2 anos
8 | Arco para Parque Canino, inclui mão de obra e maçiços de betão | Material e Acabamaneto: Tubo de ferro Ø35mm metalizado e lacado. Fixação: Por enterramento, com uma profundidade de 400mm. Dimensões: 535x35x735mm | 2 anos
9 | Bebedouro Canino, inclui mão de obra e maciços de betão | Material e acabamento: Estrutura tubular Ø270mm com 3mm de espessura metalizada e lacada. Polietileno tricolor com 19mm de espessura. Válvula de pé. Bacia em inox. Cor: Cinza forja. Obs.: Equipado com ligação a água e esgoto.Fixação: Através de buchas metálicas.Dimensões: 290x503x379mm | 2 anos
10 | Painel informativo, inclui mão de obra e maciços de betão | Material e acabamento: Estrutura em pinho laminado e tratado em autoclave nível 4 de secção quadrada 95 x 95 mm. Laminado de alta pressão (HPL) com 12.5mm de espessura. Cor: Natural (estrutura) e branco (HPL) Fixação: Através de buchas metálicas ou por Obs.: Inscrições em baixo-relevo, gravadas em CNC.enterramento com uma profundidade de 200mm. Dimensões: 1000 x 100 x 2000 mm Inscrições em baixo-relevo, gravadas em CNC. | 2 anos
11 | Papeleira para Recolha de Dejetos Caninos, (incluindo 6 rolos de sacos para depósito dos dejetos ), inclui mão de obra e maciços de betão | Material: Chapa de 4mm metalizada e lacada;Chapa em inox com gravação a laser. Cor: Cinza forja e natural. Fixação: Através de buchas metálicas. Dimensões: 300 x 250 x 900 mm Obs.: Incluí balde interior em chapa com capacidade para 40 lt´s e rolo de 500 sacos. | 2 anos
[Assinatura eletrónica do(s) representante(s) legal(ais) da sociedade]