## Folha1
ANEXO III
MAPA QUANTIDADES TRABALHO EXECUÇÃO DE ORÇAMENTO PARTICIPATIVO DE 2016/2017 - EMPREITADA DE EXECUÇÃO DE PROJETOS - PROPOSTA N.º 9 REABILITAÇÃO DE ESPAÇO E CONSTRUÇÃO DE CAMPOS DE PADEL NA ZONA DESPORTIVA, EDUCATIVA E SOCIAL DA BOA VISTA OP09 CAMPOS DE PADEL ¦ UNIÃO DE FREG. SANTA EUFEMIA E BOA VISTA
Artº | Descrição | Quantidades |  | Preços
|  | un | quant | unit € | total €
1 | TERRAPLENAGEM
1.1 | Trabalhos preparatórios:
1.1.1 | Desmatação, incluindo derrube de árvores, desenraizamento, limpeza do terreno, carga, transporte e colocação dos produtos em vazadouro e eventual indemnização por depósito. | m2 | 1350 |  | 0
1.1.2 | Decapagem na linha de terra vegetal com a espessura média de 0,25m e sua colocação em vazadouro, ou depósito provisório para posterior utilização, incluindo escavação, carga, transporte, protecção e eventual indemnização por depósito. | m2 | 1350 |  | 0
1.1.3 | Escavação em terreno de qualquer natureza para criação de plataformade acordo com as cotas de trabalho definidas em projeto, carga, transporte e espalhamento em vazadouro dos produtos sobrantes, e todos os meios, acessórios e equipamentos necessários. | m3 | 652 |  | 0
1.1.4 | Fornecimento e execução de aterro com solos com carateristica de agregado britado de granulometria extensa, devidamente espalhado e compactado, na formação da camada de base da plataforma da estrada, na formação de bermas e talude (1/1), na formação da camada de base na zona da passagem hidráulica, incluindo todos os trabalhos, meios, materiais, acessórios e equipamentos necessários. | m3 | 636 |  | 0
1.1.5 | Fornecimento e execução de enrocamento com pedras tipo rachão, em frente à boa de descarga de águas pluviais para redução da energia das águas pluviais com espessura média de 0,50m, incluindo todos os trabalhos, meios, acessórios e equipamentos necessários. | m3 | 2 |  | 0
2 | Drenagem Pluvial
2.1 | Fornecimento e instalação de tubagem de ligação em PP corrugado SN8 diâmetro 250 mm, incluindo abertura e fecho de valas podendo estas ser abertas manualmente ou mecanicamente, com profundidade média de 1,50 m, com uma largura de fundo de 0,80 m e transporte a vazadouro dos materiais escavados. O seu leito deve ser regular e isento de pedras e coberto com uma camada de 0,10 m de areia. O tapamento deve ser efectuado em sucessivas camadas de 0,20m de ABGE devidamente regularizado e compactado, tendo o cuidado de envolver a tubagem com terra isenta de pedras, incluindo todos os materiais e trabalhos complementares. | m | 50 |  | 0
2.2 | Fornecimento e instalação de tubagem de ligação em PP corrugado SN8 diâmetro 315 mm, incluindo abertura e fecho de valas podendo estas ser abertas manualmente ou mecanicamente, com profundidade média de 1,50 m, com uma largura de fundo de 0,80 m e transporte a vazadouro dos materiais escavados. O seu leito deve ser regular e isento de pedras e coberto com uma camada de 0,10 m de areia. O tapamento deve ser efectuado em sucessivas camadas de 0,20m de ABGE devidamente regularizado e compactado, tendo o cuidado de envolver a tubagem com terra isenta de pedras, incluindo todos os materiais e trabalhos complementares. | m | 25 |  | 0
2.3 | Fornecimento e instalação de tubagem de ligação em PP corrugado SN8 diâmetro 400 mm, incluindo abertura e fecho de valas podendo estas ser abertas manualmente ou mecanicamente, com profundidade média de 1,80 m, com uma largura de fundo de 0,80 m e transporte a vazadouro dos materiais escavados. O seu leito deve ser regular e isento de pedras e coberto com uma camada de 0,10 m de areia. O tapamento deve ser efectuado em sucessivas camadas de 0,20m de ABGE devidamente regularizado e compactado, tendo o cuidado de envolver a tubagem com terra isenta de pedras, incluindo todos os materiais e trabalhos complementares. | m | 15 |  | 0
2.4 | Execução de caixa de visita quadrada de seção 100x100x170cm, em elementos pré fabricados de betão, assente sobre camada de betão, incluindo aro e tampa em ferro fundido dútil (100x100cm), classe C250, normalizada de acordo com a NP 124, com inscrição Águas Pluviais, incluindo todos os trabalhos, ligações e remates necessários. | un | 7 |  | 0
2.5 | Execução de boca de descarga do coletor pluvial na linha de água em alvenaria de blocos de cimento, rebocado e areado, bem como todos os trabalhos preparatórios a uma boa execução, com as dimensões: 0,60m largura; 1,20m comprimento; 1,60m altura; assente sobre laje de betão C25/30 com 0,20m de espessura. | un | 1 |  | 0
2.6 | Execução de órgãos de drenagem longitudinal, valetas de plataforma lateral, revestida em betão, de seção triangular, com 1,20m de largura, incluindo todos os trabalhos necessários para a sua implantação, escavação em terreno de qualquer natureza, remoção, reposição e compactação, condução a vazadouro dos produtos sobrantes e eventual indemnização por depósito. Notas: a) A pendente mínima para escoamento das águas é de 0,5%. B) A espessura mínima das paredes de betão é de 10cm, antecedido de camada de AGBE com 10cm, regularizada e compactada e a forma da valeta será dependente das próprias condições locais devendo obter-se, em qualquer caso, a prévia autorização da fiscalização. | m | 30 |  | 0
2.7 | Execução de orgãos de drenagem longitudinal, compostos por caleira meias manilhas diâmetro 300 em betão, de acordo com peças escritas e desenhadas do processo, incluindo todos os trabalhos necessários, e ainda, para a sua implantação, a escavação em terreno de qualquer natureza, a remoção, reposição e compactação, condução a vazadouro dos produtos sobrantes, e eventuais indemnizações por depósito: | m | 80 |  | 0
3 | Muros
3.1 | Construção de muro em alvenaria de blocos de cimento 50x20x20, com uma altura de 1,00m acima do passeio, incluindo abertura de fundação, carga, transporte e descarga dos produtos resultantes da escavação e sua colocação em vazadouro certificado, eventual indemnização por depósito, assim como a execução de todos os trabalhos. Nota: Todos os danos causados por esta intervenção são da responsabilidade do adjudicatário. Deverá ainda ser considerado, fundação contínua com 0,50 x 0,30 armada com 8 Ø10 e estribos Ø6//0,20m, pilares de travamento 5 em 5m armados com 4 Ø12 e cintas Ø6//0,15m e meio fio com 0,10m de espessura armado com 2Ø10. Nota: Betão da classe C20/25 e aço A 400/NR. Como critério de medição será assumida a altura medida desde a fundação até ao topo (meio fio), reboco em uma das faces e pintura com 3 demãos. | m2 | 70 |  | 0
3.2 | Fornecimento e colocação de betão de limpeza C12/15, na sapata do muro de alvenaria, com 0,10m de altura, incluindo todos os trabalhos necessários. | m3 | 4.2 |  | 0
4 | Campos de Padel
4.1 | Fornecimento e montagem de 2 campos de padel tipo panorâmico (topos em vidro contínuo),com cerca de 20.5m x 10.5m cada (med. exterior), incluíndo painéis laterais e de fundo em rede metálica e vidro, portas laterais que garantam a segurança dos campos e o cumprimento do DL163/2006 de 8agosto, e todos os materiais e trabalhos necessários à sua boa execução, incluíndo relvado sintético, iluminação e transporte | vg | 2 |  | 0
4.2 | Relvado sintético (incluído no valor dos campos)
4.2.1 | Relva em Fibra de polietileno azul, monofilamento, com altura de 12mm, 9100dtex e tratamento anti UV; 54.600 pontas/m2, calibre 3/16’’; Filamentos por m2: 655.200; Preenchimento: areia de sílica de grão arredondado, lavada e seca, com granulometria entre 0,3 - 0,8 mm, 15Kg/m2; Marcações do campo de jogo incluídas. | vg | 1 |  | 0
4.3 | Construção Civil: (Base dos Campos de Padel)
4.3.1 | Preparação para betonagem das sapatas e vigas de fundação, campo em betão armado, fundações e chumbadouros para suporte da vedação do campo, drenagens pluviais e demais infraestruturas necessárias, incluíndo abertura e fecho de valas, abertura de caixas e compactação dos terrenos
4.3.1.1 | Construção de base para campos com camada de 0.30m de tout venant, sobre terreno natural compactado, com camada superficial de 0.15m de betão armado com malha eletrossoldada AQ50; incluindo, a construção de sapatas e vigas de fundação em betão armado, para suporte da cobertura, com as dimensões indicadas em projeto Layouts 02, 06; inclui chumbadouros e chapas de proteção/fixação, de acordo com o projeto de estabilidade; Layouts 02, 06 | m2 | 672 |  | 0
4.3.1.2 | Fornecimento e aplicação de rede de vedação metalica com proteção plastificada com 2 m altura, incluindo prumos metálicos afastados de 3 em 3 metros, esticadores, cabos e todos os trabalhos necessários à sua boa execução e aplicação. | ml | 120 |  | 0
4.3.1.3 | Fornecimento e aplicação de portão de duas folhas 3,5m de largura em ferro e pintado em cor a definir em obra | un | 2 |  | 0
4.4 | Cobertura Metálica Autoportante de Aço de Qualidade SGD 320
4.4.1 | Fornecimento e montagem de cobertura autoportante, em perfil tipo Arco Unta 900, em sistema de aço laminado a frio por imersão a quente de dupla face, com acabamento de proteção pré-lacado, à base de resinas epóxicas endurecidas com 25/10, incluindo pilares (8m de altura) e vigas metálicas IPE, vigas metálicas de topo curvadas a acompanhar a telha, caleira metálica em chapa de aço lacado, contraventos e todos os acessórios de interligação, e restantes trabalhos complementares para a sua perfeita execução. Projeto de estabilidade, Layout 01, 03, 04, 07, 08, 09 | m2 | 682.56 |  | 0
4.5 | Águas pluviais (cobertura)
4.5.1 | Fornecimento e montagem de sistema de recolha de águas pluviais da cobertura, incluindo 3 caleiras (em chapa de aço lacada) de recolha (3x24m), 6 tubos de queda PVC PN6 (Ø110mm) (6 un x 8m) e respetivas ligações, impermeabilizações, caixas de recolha (no pavimento) e ligação a rede de pluviais, todos os materiais e trabalhos necessários a um perfeito acabamento, respeitando o preconizado em projeto (layouts 03, 07) | un | 1 |  | 0
5 | Infraestruturas
5.1 | Abastecimento de Água
5.1.1 | Deverão ser previstos dois pontos de água, em caixa de pavimento tipo rega com torneira incorporada incluindo tubo com Ø1”, e demais trabalhos e acessórios para ligação à rede (110m). | ml | 110 |  | 0
5.2 | Abastecimento de eletricidade
5.2.1 | Fornecimento e aplicação de manga plástica corrugada com DN90 | ml | 100 |  | 0
6 | Estaleiro
6.1 | Montagem, construção, manutenção, desmontagem e demolição do estaleiro. | vg | 1 |  | 0
6.2 | Implementação do plano de segurança e saúde incluindo os meios humanos, materiais e equipamentos. | vg | 1 |  | 0
6.3 | Implementação do plano de gestão de resíduos de construção incluindo meios humanos, materiais e equipamentos. | vg | 1 |  | 0
TOTAL
Note on D20: 190m