## MTQ
ANEXO III
Art | Designação | Unid | Total | Valor unitário | Valor total
Notas Introdutórias:
Excepto quando indicado, todos os artigos incluem o fornecimento e assentamento ou montagem, incluindo todos os acessórios necessárias ao seu bom funcionamento.
Em todos os artigos que constam deste Mapa de Quantidades, consideram-se incluídos nos preços unitários a apresentar, a totalidade dos trabalhos de apoio de construção civil e outros preparatórios e complementares, de modo a garantir o perfeito funcionamento.
Este trabalho deve ser lido em conjunto com as peças desenhadas e demais documentos do projecto, não constituindo portanto uma descrição exaustiva das condições em que os trabalhos e fornecimentos deverão ser executados. Fazem parte integrante do articulado todos os trabalhos descritos no clausulado das Condições Técnicas, mesmo que não expressamente mencionados no Mapa de Trabalhos, nomeadamente os critérios de medição e de formação dos preços unitários.
Para apresentação de proposta para os trabalhos deste capitulo, torna-se imprescindível, para além dos elementos de projecto que se anexam, visitar o local da Obra e verificar o existente e as condições de execução.
Todos os danos causados pelo Empreiteiro, quer por ocupação de espaço, quer por simples passagem em zonas limítrofes da obra, serão da responsabilidade do Empreiteiro, pelo que as eventuais reparações decorrerão por conta do mesmo.
Considera-se incluído neste Mapa de Quantidades a Gestão de Resíduos e a implementação em obra do Plano de Segurança e Saúde, previstos no projecto de Execução e Caderno de Encargos, com todos os equipamentos e materiais necessários.
1 - ESTALEIRO
1.1 | Montagem, manutenção, desmontagem e demolição do estaleiro, incluindo limpeza e vedação da área a ocupar, sinalização e protecção adequada dos trabalhos em relação às necessidades de circulação pedonal e viária na envolvente, instalação de infra-estruturas provisórias tais como, redes de água, de esgotos, de electricidade e de meios de telecomunicações, fornecimento de todos os materiais e execução de todos os trabalhos necessários, nomeadamente quanto ao cumprimento do Plano de segurança e higiene no trabalho, conforme D.L. 273 de 29 de Outubro de 2003 e das medidas previstas no Plano de Prevenção e Gestão dos Resíduos de Construção e Demolição. | un | 1
1.2 | Preparação detalhada de todos os trabalhos de coordenação e execução relativos à empreitada, incluindo produção das peças desenhadas e escritas necessárias e suficientes, a escalas convenientes, mínimo a 1:20 e sempre que necessário complementados com pormenores até à escala 1:1. | un | 1
1.3 | Execução e fornecimento de desenhos finais de obra, em suporte magnético (CD) no formato DWG e dois exemplares em papel normal . | un | 1
1.4 | Fornecimento e colocação de painel de identificação da obra, com a denominação da obra e identificação dos intervenientes dimensão mínima de 6mx4m, em estrutura de aço, de acordo com indicações do Dono da Obra. | un | 2
1.5 | Execução de ensaios de equipamentos, infra-estruturas, vistorias e licenças e demais elementos e fornecimento de documentos a incluir na compilação técnica da obra, como manuais de instrução de instalações e equipamentos, planos de manutenção e formação, entre outros. | un | 1
1.6 | Fornecimento e instalação de módulos sanitários (WC's metálicos), para apoio e utilização do mercado provisório, em zona ajardinada, a norte do edificio nascente, em localização exata a ser indicada pela fiscalização:
1.6.1 | Módulo sanitário destinado a homens, com 4m x 2,4m, composto por 4 sanitas e 2 lavatórios, de acordo com indicações da fiscalização. | un | 1
1.6.2 | Módulo sanitário destinado a senhoras com 4m x 2,4m, composto por 4 sanitas e 2 lavatórios, de acordo com indicações da fiscalização. | un | 1
1.6.3 | Módulo sanitário destinado a pessoas com mobilidade condicionada com 2,40m x 2m, composto por 1 sanita e 1 lavatório, de acordo com indicações da fiscalização. | un | 1
2 - Demolições
Notas:
Execução de todos os trabalhos e implementação do D.L 46 de 12 de Março de 2008 e das medidas previstas no Plano de Prevenção e Gestão dos Resíduos de Construção e Demolição (PPG), incluindo a recolha, triagem (separação dos resíduos por tipologia de materiais), licenciamento, armazenamento temporário, assegurando igualmente os RCD são mantidos na obra o menor tempo possivel, bem como promoção da reutilização de materiais e a incorporação de reciclados de RCD na obra, ou nos casos que tal não seja possivel o seu transporte e encaminhamento para operador de gestão licenciados, tendo em vista a sua posterior utilização, valorização ou eliminação por esta ordem de prioridade, inclui ainda, todos os custos inerentes ao registo (SIRAPA), na Agência Portuguesa do Ambiente (APA), dos residuos produzidos no âmbito da obra, bem como de todas as taxas relativas à gestão e tratamento de resíduos inertes para depósito em aterro.
Todos os trabalhos de demolição e/ou desmonte incluem a limpeza de materiais soltos e zonas de remate, todos os trabalhos e materiais necessários à sua execução, transporte e depósito em vazadouro de materiais sobrantes
2.1 | Coberturas e impermeabilizações
2.1.1 | Demolição de revestimento de cobertura constituido por chapa de fibrocimento ondulada e ou chapa de aço ou acrilica, incluindo caleiras, componentes de fixação, abertura de roços, desmonte de remate de cumeeira e rufos existentes, telas de impermeabilização em remates e caleiras | m2 | 2884.79
2.1.2 | Demolição de laje de cobertura de caixa de elevadores e escadas existentes, incluindo isolamentos, camadas de forma, telas de impermeabilização e rufos sobre estas | m2 | 129.2
2.1.3 | Demolição de platibanda de remate de cobertura em zona do "mezanino" de ligação incluindo estrutura de suporte | ml | 45.6
2.2 | Pavimentos exteriores
2.2.1 | Demolição de passeios existentes em calçada, incluindo lancis de remate e aproveitamento de cantarias para reposição de acordo com projecto de arquitectura | ml | 90.33
2.3 | Pavimentos interiores
2.3.1 | Desmonte de revestimento de zona de aprovisionamento constituida por cubos de basalto, com acondicionamento de material para posterior aplicação | m2 | 37.49
2.3.2 | Demolição de escadas existentes, incluindo, estrutura, revestimento e escoramento quando assim se justificar
2.3.2.1 | escada 1 | un | 1
2.3.2.2 | escada 2 | un | 1
2.3.2.3 | escada 3 | un | 1
2.3.2.4 | escada 4 | un | 1
2.3.2.5 | escada 5 | un | 1
2.3.2.6 | escada 6 | un | 1
2.3.3 | Demolição de revestimento cerâmico/mosaico hidraulico, incluindo soleiras, quando aplicavel, argamassa de assentamento e betonilha de regularização | m2 | 5031.26
2.3.4 | Abertura de negativo em laje terrea, para execução de rampa, de acordo com indicações do projectos de arquitectura e estruturas | m2 | 18.94
2.3.5 | Abertura de negativo em laje terrea, para caixa de elevador, de acordo com indicações do projectos de arquitectura e estruturas | m2 | 19.5
2.3.6 | Abertura de negativo em laje elevada, para caixa de elevador, de acordo com indicações do projectos de arquitectura e estruturas | m2 | 39
2.3.7 | Demolição cuidada de laje de pavimento existente com recurso a serra-fita, incluindo escoramentos necessários e equipamentos de elevação
2.3.7.1 | Tecto do Piso -01 | m2 | 168.75
2.3.7.2 | Tecto do Piso 01 | m2 | 168.75
2.4 | Paredes exteriores
2.4.1 | Demolição de paredes exteriores | m2 | 1115.33
2.5 | Paredes interiores
2.5.1 | Demolição de paredes de interiores
2.5.1.1 | com 0,10m de largura | m2 | 551.43
2.5.1.2 | com 0,15m de largura | m2 | 256.02
2.5.1.3 | com 0,20m de largura | m2 | 798.72
2.5.1.4 | com 0,25m de largura | m2 | 360.78
2.5.1.5 | com 0,50m de largura | m2 | 118.66
2.5.2 | Picagem de revestimentos de alvenarias (rebocos com ou sem azulejo) preparado para receber novo revestimento | m2 | 512.66
2.6 | Tectos interiores
2.6.1 | Demolição de tectos falsos em espaços de loja | m2 | 339.05
2.7 | Vãos exteriores
2.7.1 | Demolição de vãos constituidos por caixilhos de aluminio, incluindo fixações, vedações e tratamento da superficie de suporte
2.7.1.1 | com 2,00x0,70m | un | 12
2.7.1.2 | com 2,00x1,50m | un | 10
2.7.1.3 | com 2,00x0,80m | un | 2
2.7.1.4 | com 7,00x0,80m | un | 2
2.7.1.5 | com 5,00x1,40m | un | 1
2.7.1.6 | com 7,00x1,40m | un | 6
2.7.1.7 | com 7,00x6,50m | un | 1
2.7.1.8 | com 1,60x1,50m | un | 1
2.7.1.9 | com 1,60x2,50m | un | 1
2.7.1.10 | com 2,50x2,50m | un | 3
2.7.1.1.11 | com 22,80x2,90m | un | 2
2.7.2 | Demolição de vãos constituidos por caixilhos de aluminio e grelhas, incluindo fixações, vedações e tratamento da superficie de suporte
2.7.2.1 | com 2,00x4,00m | un | 1
2.7.2.2 | com 7,00x4,00m | un | 5
2.7.2.3 | com 3,40x4,00m | un | 1
2.7.2.4 | com 1,80x1,40m | un | 1
2.7.2.5 | com 1,60x4,00m | un | 1
2.7.2.6 | Demolição de vãos em grelhas, incluindo fixações, vedações e tratamento da superficie de suporte
2.7.2.7 | com 2,00x0,70m | un | 12
2.7.2.8 | com 2,85x0,70m | un | 8
2.7.2.9 | com 2,00x1,50m | un | 1
2.7.2.10 | com 2,50x1,25m | un | 3
2.7.2.11 | com 1,60x1,25m | un | 1
2.7.3 | Demolição de porta seccional incluindo fixações, mecanismos de manobra, calhas, vedações e tratamento da superficie de suporte
2.7.3.1 | com 4,00x2,60m | un | 1
2.4.3.2 | com 7,00x2,60m | un | 1
2.7.4 | Demolição de painel de poliuretano revestido a chapa termolacada em ambas as faces, integrando porta de homem
2.7.4.1 | com 1,5x2,60m | un | 1
2.7.5 | Demolição de porta de fole galvanizada, incluindo calha superior e guia, mecanismos de manobra, fixações, vedações e tratamento da superficie de suporte
2.7.5.1 | com 2,40x2,60m | un | 1
2.7.5.2 | com 7,00x2,60m | un | 1
2.8 | Vãos interiores
2.8.1 | Demolição de vãos interiores de varrer de qualquer natureza, incluindo aros, molduras, soeliras e/ou peitoris, quando aplicável, mecanismos de manobra e todos os elementos componentes do sistema
2.8.1.1 | 0,70x2,10 | un | 33
2.8.1.2 | 0,80x2,10 | un | 19
2.8.1.3 | 0,90x2,10 | un | 2
2.8.1.4 | 1,00x2,10 | un | 9
2.8.1.5 | 1,50x2,10 | un | 1
2.8.1.6 | 1,60x2,10 | un | 5
2.8.1.7 | 1,70x2,10 | un | 1
2.8.1.8 | 2,00x2,10 | un | 4
2.8.1.9 | 2,90x4,00 | un | 8
2.8.1.10 | 3,30x4,00 | un | 13
2.8.1.11 | 3,40x4,00 | un | 1
2.8.2 | Demolição de vãos interiores de correr de qualquer natureza, incluindo aros, molduras, soleiras e/ou peitoris, quando aplicável, mecanismos de manobra e todos os elementos componentes do sistema
2.8.2.1 | 2,00x2,10 | un | 9
2.8.2.2 | 2,40x2,10 | un | 1
2.8.2.3 | 2,50x2,10 | un | 1
2.8.3 | Demolição de Caixilho de aluminio e vidro simples, incluindo aro, fixações e vedações | m2 | 158
2,8.4 | Demolição de montras interiores em caixilho de aluminio e vidro simples | m2 | 271.2
2.9 | Equipamento sanitário
2.9.1 | Demolição de lavatórios, incluindo torneiras, fixações e vedações, acessórios de ligação à rede de águas e de drenagem | un | 48
2.9.2 | Demolição de saboneteiras, incluindo fixações e vedações | un | 32
2.9.3 | Demolição de espelhos , incluindo fixações e vedações | un | 26
2.9.4 | Demolição de secadores de mãos, incluindo fixações e vedações | un | 16
2.9.5 | Demolição de sanitas, incluindo torneiras, fixações e vedações, acessórios de ligação à rede de águas e de drenagem | un | 32
2.9.6 | Demolição de porta rolos de papel higiénico, incluindo fixações | un | 28
2.9.7 | Demolição de autoclismos, incluindo torneiras, fixações e vedações, acessórios de ligação à rede de águas e de drenagem | un | 38
2.9.8 | Demolição de urinois, incluindo torneiras, fixações e vedações, acessórios de ligação à rede de águas e de drenagem | un | 22
2.9.9 | Demolição de bases de duche, incluindo torneiras, fixações e vedações, acessórios de ligação à rede de águas e de drenagem | un | 3
2.10 | Equipamento op mercado
2.10.1 | demolição de bancas para operadores constituida por base em alvenaria revestido a pedra, tampo em pedra e/ou aço inox | un | 1
2.10.2 | demolição de lavatórios para operadores constituida por base em alvenaria revestido a pedra, tampo em pedra | un | 1
2.11 | Sinalectica
2.11.1 | Demolição de sinaléctica identificativa do Mercado Municipal, incluindo ligações eléctricas, quando aplicável | un | 1
2.12 | diversos
2.12.1 | Demolição de cabine para controle de operadores, incluindo base, paredes de alvenaria até 0,80m caixilharia de aluminio e tecto falso | un | 2
2.13 | Rede de Abastecimento de Águas
2.13.1 | Demolição da rede e equipamento interior, não reutilizado correspondente à área de intervenção, incluindo rede de incêndio. | un | 1
2.14 | Rede de Drenagem de águas pluviais e residuais domésticas
2.14.1 | Demolição da rede pluvial e doméstica e equipamento, não reutilizado, correspondente à área de intervenção. | un | 1
2.15 | Instalações, Equipamentos e Sistemas Eléctricos incluindo detecção de incêndio e controle de intrusão
2.15.1 | Demolição da demolições de equipamentos incluindo quadros elétricos e de controle de sistemas de incêndio, correspondente à área de intervenção. | un | 1
2.15.2 | Demolição de cabos elétricos, caminhos de cabos e tubagens, correspondente à área de intervenção. | un | 1
2.15.3 | Demolição de armaduras de iluminação, correspondente à área de intervenção. | un | 1
2.15.4 | Demolição de aparelhagem elétrica,de incêndio e intrusão, correspondente à área de intervenção. | un | 1
2.16 | Instalações, Equipamentos e Sistemas de Comunicações - ITED
2.16.1 | Demolição de equipamentos de Telecomunicações, correspondente à área de intervenção. | un | 1
2.16.2 | Demolição de cabos de telecomunicações, correspondente à área de intervenção. | un | 1
2.17 | Instalações electromecânicas
2.17.1 | Demolição de equipamentos e tubagens componentes dos sistemas de ventilação incluindo quadros elétricos, correspondente à área de intervenção. | un | 1
2.17.2 | Demolição de cabos elétricos, caminhos de cabos e tubagens, correspondente à área de intervenção. | un | 1
2.17.3 | Demolição de elevadores existentes, incluindo equipamento de manobra e controle e demais componentes do sistema | un | 2
2.18 | Arranjos exteriores
2.18.1 | Demolição de espécias arbóreas e arbustivas que interfiram directamente com a área de intervenção , incluindo raizes | m2 | 68
3- ARQUITECTURA
3.1 | Coberturas e impermeabilizações
3.1.1 | Fornecimento e assentamento de revestimento de coberturas, constituido por paineis de poliuretano expandido , revestido a chapa termolacada, tipo "Alaço refª C5 1000", ou equivalente, com 80 mm de espessura nominal mínima do painel, sendo a chapa superior nervurada e a inferior lisa, com juntas de ligação por sobreposição, assentes sobre estrutura existente, incluindo estrutura de reforço e ou peças de fixação complementares , vedantes, rufos de remate laterais, de topo e de cumeeiras | m2 | 2874.33
3.1.2 | Execução de impermeabilização com dupla membrana betuminosa constituida por tela de 2,5kg/m2 com armadura de de fibra de vidro com um mínimo de 50g/m2 e tela betuminosa de 4kg/m2 com armadura de polyester com um mínimo de 130g/m2 protegida a xisto, incluindo preparação da base de assentamento, aplicação de poliestireno extrudido de 40mm (quando aplicável), betonilha para definição de pendente, aplicação prévia de emulsão betuminosa todos os tabalhos necessários á sua execução
3.1.2.1 | Em vigas caleira | m2 | 274.62
cobertura edifício poente
cobertura nascente
3.1.2.2 | Sobre coberturas planas e face interior de platibandas | m2 | 380.02
3.1.3 | Fornecimento e assentamento de revestimento de cobertura constituido por paineis de policarbonato alveolar com 40mm de espessura e estrutura metálica de suporte, incluindo componentes do sistema para fixação dos paineis, tratamento das zonas de corte dos paineis, perfil de remate todos os trabalhos e materiais necessários à sua execução | m2 | 981.92
3.1.4 | Fornecimento e assentamento de caleira em chapa de aço galvanizada, isolada termicamente, com desenvolvimento de 1,20m, 2mm de espessura, incluindo estrutura de suporte, rufos de remate laterais, ligações aos tubos de queda, fixações e remates | ml | 45.6
3.1.5 | Fornecimento e assentamento de caleira em chapa de aço galvanizada, com desenvolvimento de 0,85m, 1,5mm de espessura, incluindo estrutura de suporte, ligações aos tubos de queda, fixações e remates | ml | 544
3.1.6 | Fornecimento e aplicação de rufos de remates superiores de platibandas em chapa de aluminio anodizado à cor natural | ml | 476.4
3.2 | Pavimentos exteriores
3.2.1 | Fornecimento e aplicação de lancil guia em definição de canteiro de jardim, incluindo aproveitamento de cantarias em calcário bujardado para reposição de acordo com projecto de arquitectura, base de fundação e todos os trabalhos e materiais necessárioos à sua execução | ml | 86.93
3.2.2 | Fornecimento e aplicação de calçada em calcário, em passeios, incluindo aproveitamento de cubos existentes para reposição, base e caixa de areia para assentamento, todos os trabalhos e materiais necessários à sua execução | m2 | 69.21
3.2.3 | Execução de camada de desgaste em betão betuminoso 60/70, com 4cm de espessura incluindo rega de colagem, com emulsão betuminosa de rotura rápida, à taxa de 0,5 kg/cm2, em pavimentos para implantação de lugares de produtores, incluindo fresagem para ligação de materiais, todos os trabalhos necessários à sua execução, conforme elementos escritos e desenhados de projecto. | m2 | 1759
3.2.4 | Execução de pintura termoplastica sobre pavimento betuminoso para delimitação de lugares de operadores sazonais, com 80mm e numeração de lugares, compativel com acabamento de base | ml | 408
3.2.5 | Fornecimento e assentamento de sistema deck em compósito madeira-termoplástico formado por ripas estriadas semi-maciças de secção 140mmx25mm, comprimento 1,5m, do tipo "Tecnodeck HS Tropical Brown ou equivalente, assente sobre terreno natural incluindo preparação da base de assentamento, acessórios e fixações todos os trabalhos e materiais necessários á sua execução. | m2 | 177.1
3.2.6 | Fornecimento e execução de acabamento final em betão desactivado com 5cm espessura com efeito anti-derrapante, sobre laje de betão | m2 | 37.14
3.2.7 | Fornecimento e assentamento de cobertores de degraus em calcáreo bujardado pico fino com 4cm de espessura, incluindo preparação da base, argamassa de assentamento hidrofugada, juntas betumadas, todos os trabalhos e materiais necessários à sua execução | m2 | 17.16
3.2.8 | Fornecimento e assentamento de espelhos de degraus em cálcareo bujardado pico fino com 3cm de espessura, incluindo preparação da base, argamassa de assentamento hidrofugada, juntas betumadas, todos os trabalhos e materiais necessários à sua execução | m2 | 29.43
3.2.9 | Execução de reposicionamento de rampa de aceso ao edifício nascente em betão armado com acabamento de superfície em betão desactivado | un | 1
3.3 | Pavimentos interiores
3.3.1 | Execução de camada de regularização em mistura betuminosa densa (binder), com 4,0 cm de espessura e camada de desgaste em betão betuminoso 60/70, com 5cm de espessura incluindo rega de colagem, com emulsão betuminosa de rotura rápida, à taxa de 0,5 kg/cm2, em pavimentos, incluindo todos os trabalhos necessários à sua execução, conforme elementos escritos e desenhados de projecto. | m2 | 1117.09
3.3.2 | Execução de pintura termoplastica sobre pavimento betuminoso para delimitação de lugares de parqueamento, com 80mm e numeração de lugares, compativel com acabamento de base | ml | 495.35
3.3.3 | Impermeabilização de laje de pavimento com emulsão betuminosa, sob camada de enchimento de microbetão ou betonilha, incluindo todos os trabalhos e materiais necessários à sua execução | m2 | 977.7
3.3.4 | Fornecimento e execução de camada de enchimento, com 0,10m de betão leve à base de leca, para estabelecimento de cota em bancas , incluindo todos os trabalhos e materiais necessários à sua execução | m2 | 231.7
3.3.5 | Execução de betonilha, com 10 cm de espessura em regularização de pavimentos interiores, preparado para receber acabamento final, incluindo todos os trabalhos e materiais necessários à sua execução | m2 | 868.73
3.3.6 | Execução de base para pavimento constituida por 4 cm de enchimento com betão leve com incorporação de leca e 6cm de Microbetão, incluindo malhasol CQ 30, endurecedor de superficie, como acabamento final ou preparado para receber revestimento epoxy, todos os trabalhos e materiais necessários à sua execução | m2 | 2763.85
3.3.7 | Fornecimento e aplicação de pintura autonivelante e antiderrapante de 3mm de espessura, sobre betão, microbetão ou betonilha, constituido por primário epoxy de 2 componentes, aplicação de silicas, e acabamento com aplicação de epoxy de bi-componente com incorporação de cor, incluindo limpeza e preparação prévia das superfícies, todos os materiais e trabalhos necessários à sua execução. | m2 | 499.66
3.3.8 | Fornecimento e execução de pavimento contínuo auto nivelante e anti derrapante com 4mm de espessura, do tipo metil-metracrilato, com revestimento a poliuretano, incluindo faixa de côr e rodapé com 0,10m boleado na intersecção do pavimento com as paredes, tratamento de juntas na concordancia com caixas ou tampas de infra-estruturas técnicas, juntas de dilatação ou construção , conforme elementos de projecto, todos os trabalhos e materiais necessários à sua execução | m2 | 1261.76
3.3.9 | Fornecimento e assentamento de revestimento de escadas em betão polido pré-fabricado, e faixa antiderrapante no focinho dos degraus , incluindo argamassa de assentamento, monocomponente à base de poliuretano e impermeável, juntas betumadas, todos os trabalhos e materiais necessários à sua execução | m2 | 114.54
3.3.10 | Fornecimento e assentamento de revestimento em mosaico de gres, tipo "Pavigres - Zeus grafite mate/bujardado" ou equivalente, com 0,30x0,60m, argamassa de assentamento, monocomponente à base de poliuretano e impermeável, juntas betumadas, todos os trabalhos e materiais necessários à sua execução | m2 | 85.98
3.3.11 | Execução de pintura acrilica tipo "Novaqua", ou equivalente, sobre piso de betão, nas demãos necessárias a um perfeito acabamento, incluindo preparação da base , todos os trabalhos e materiais necessários à sua execução | m2 | 19
3.3.12 | Fornecimento e instalação de juntas metálicas com vedação em EPDM em juntas de dilatação, incluindo fixação ligação aos pavimentos periféricos, todos os trabalhos e materiais necessários à sua execução | ml | 16
3.4 | Paredes exteriores
3.4.1 | Execução de alvenaria dupla, em paredes exteriores com 0,50m no limpo, incluindo isolamento com poliestireno extrudido com 40mm, estrutura secundária de contraventamento, todos os trabalhos e materiais necessários à sua execução | m2 | 70.76
3.4.2 | Execução de alvenaria dupla, preenchimento da caixa de ar com poliestireno extrudido com 40mm, em paredes exteriores com 0,30m no limpo, incluindo estrutura secundária de contraventamento, todos os trabalhos e materiais necessários à sua execução | m2 | 382.98
3.4.3 | Execução de alvenaria dupla com caixa de ar com 0,30m no limpo, em parede exteriores do mezanino incluindo estrutura secundária de contraventamento, todos os trabalhos e materiais necessários à sua execução | m2 | 142.33
3.4.4 | Limpeza de revestimento de mosaico de fachadas existentes com jacto de água comprimido aditivado com fungicida ,incluindo todos os trabalhos e materiais necessários à sua execução | m2 | 2022.94
3.4.5 | Reparação de revestimento de fachada existente com demolição de mosaicos fissurados e/ou degradados e aplicação de novo revestimento com peças de natureza e dimensão, equivalentes à existente, incluindo preparação da base de assentamento, argamassa de assentamento, monocomponente à base de poliuretano e impermeável, juntas betumadas, todos os trabalhos e materiais necessários à sua execução | m2 | 404.59
3.4.6 | Fornecimento e execução ou reparação de rebocos hidrofugados, em revestimentos de paredes de alvenaria e/ou betão, com argamassa de cimento e areia ao traço 1:4, com aplicação de salpisco, emboço e reboco final afagado, como acabamento final pronto para pintura, todos os trabalhos e materiais necessários à sua execução | m2 | 765.46
3.4.7 | Fornecimento de revestimento exterior constituido por paineis de "Viroc" ou equivalente em paredes e tectos, incluindo fixações, todos os trabalhos e materiais necessários à sua execução | m2 | 49.56
3.4.8 | Execução de revestimento EIFS sobre paredes de alvenaria exteriores do mezanino, incluindo reforço mecanico de esquinas todos os trabalhos e materiais necessários à sua execução | m2 | 159.44
3.4.8 | Execução de pintura, com aplicação de primário de resinas de copolimeros acrilicos e acabamento de resinas acrilicas puras tipo " Novatex AC", ou equivalente, em paredes de alvenaria rebocada, viroc ou betão, nas demãos necessárias a um perfeito acabamento, incluindo preparação da base , todos os trabalhos e materiais necessários à sua execução | m2 | 861.86
3.4.9 | Fornecimento e aplicação de revestimento de fachada constituido por paineis de policarbonato alveolar com 40mm de espessura assente sobre estrutura metálica, incluindo aplicação de perfis de aluminio termolacado e componentes do sistema para fixação dos paineis, tratamento das zonas de corte dos paineis, todos os trabalhos e materiais necessários à sua execução | m2 | 2677.4
3.4.10 | Fornecimento e aplicação de revestimento de moldura de vãos constituido por chapa de aluminio termolacado com desenvolvimento de 0,75m, incluindo fixação à estrutura de suporte da fachada falsa | ml | 38
3.5 | Paredes interiores
3.5.1 | Limpeza de revestimento de vigas de betão existentes com jacto de água comprimido aditivado com fungicida ,incluindo todos os trabalhos e materiais necessários à sua execução | m2 | 646.1
3.5.2 | Limpeza de revestimento de mosaico de paredes existentes com jacto de água comprimido aditivado com fungicida ,incluindo todos os trabalhos e materiais necessários à sua execução | m2 | 634.15
3.5.3 | Execução de paredes em alvenaria de bloco de cimento com 0,10m de largura, preparadas para receber acabamento final de reboco, material ceramico ou ficar à vista incluindo pilaretes e linteis de travamento e todos os trabalhos e materiais necessários á sua execução | m2 | 144.23
3.5.4 | Execução de paredes em alvenaria de bloco de cimento com 0,15m de largura, preparadas para receber acabamento final de reboco, material ceramico ou ficar à vista incluindo pilaretes e linteis de travamento e todos os trabalhos e materiais necessários á sua execução | m2 | 1939.78
3.5.5 | Fornecimento e assentamento de divisórias em gesso cartonado constituidas por estrutura metálica ligeira, isolamento acústico em painel de lã de rocha com densidade de 100Kg/m3; duplo painel de gesso cartonado por cada face aparente, com espessura total de 100mm | m2 | 206.15
3.5.6 | Fornecimento e assentamento de divisória de vidro tipo "Bammer refª UMA" ou equivalente, incluindo portas e bandeira opacas, puxadores e mecanismos de manobra | m2 | 132.83
3.5.7 | Fornecimento e assentamento de divisória amovivel deslizante tipo "bammer refª open wall" com acabamento a termolaminado HPL , ou equivalente | m2 | 23.1
3.5.8 | Preenchimento e/ou reparação com substituição de elementos degradados e ou partidos de paredes existentes revestidas com mosaicos vidrados incluindo preparação da base, argamassa de assentamento, juntas betumadas, todos os trabalhos e materiais necessários à sua execução | m2 | 151.72
3.5.9 | Fornecimento e execução de rebocos novos e/ou reparação de existentes em revestimentos de paredes de alvenaria e/ou betão, com argamassa de cimento e areia ao traço 1:4, incluindo aplicação de salpisco, emboço e reboco final afagado, como acabamento final pronto para pintura, incluindo todos os trabalhos e materiais necessários à sua execução | m2 | 1043.44
3.5.10 | Execução de pintura acrilica tipo "CIN Novaqua HD", em paredes de alvenaria rebocada, directamente sobre alvenaria de bloco à vista, betão ou painel de gesso cartonado nas demãos necessárias a um perfeito acabamento, incluindo preparação da base de aplicação, primário e todos os trabalhos e materiais necessários à sua execução | m2 | 4222.9
3.5.11 | Execução de pintura, com tinta de esmalte aquoso mate, em paredes de alvenaria rebocada ou directamente sobre alvenaria de bloco à vista ou betão, nas demãos necessárias a um perfeito acabamento, incluindo preparação da base de aplicação, primário e todos os trabalhos e materiais necessários à sua execução | m2 | 82.12
3.5.12 | Fornecimento e assentamento de revestimento de paredes em mosaico de gres não polido, tipo "Pavigres refª grano gelo mate" ou equivalente, com 0,30x0,30, incluindo reboco de base, argamassa de assentamento, monocomponente à base de poliuretano e impermeável, juntas betumadas, todos os trabalhos e materiais necessários à sua execução | m2 | 768.07
3.5.13 | Fornecimento e assentamento de revestimento de paredes, em pilares redondos, com mosaico de gres não polido, tipo "Pavigres refª grano gelo mate" ou equivalente, com 0,10x0,10, incluindo reboco base, argamassa de assentamento, monocomponente à base de poliuretano e impermeável, juntas betumadas, todos os trabalhos e materiais necessários à sua execução | m2 | 7.77
3.5.14 | Fornecimento e assentamento de revestimento de paredes em mosaico de gres não polido, tipo "Pavigres refª Uni Zinco e/ou metal mate" ou equivalente, com 0,30x0,30, incluindo reboco base, argamassa de assentamento, monocomponente à base de poliuretano e impermeável, juntas betumadas, todos os trabalhos e materiais necessários à sua execução | m2 | 784.76
3.5.15 | Fornecimento e assentamento de revestimento de paredes de bancas em mosaico de gres não polido, tipo "Pavigres refª Uni Maçã mate" ou equivalente, com 0,30x0,30, argamassa de assentamento, monocomponente à base de poliuretano e impermeável, juntas betumadas, todos os trabalhos e materiais necessários à sua execução | m2 | 124.48
3.5.16 | Fornecimento e assentamento de revestimento de paredes de bancas em mosaico de gres não polido, tipo "Pavigres refª Uni Safira mate" ou equivalente, com 0,30x0,30, argamassa de assentamento, monocomponente à base de poliuretano e impermeável, juntas betumadas, todos os trabalhos e materiais necessários à sua execução | m2 | 70.34
3.5.17 | Fornecimento e assentamento de revestimento de paredes de bancas em mosaico de gres não polido, tipo "Pavigres refª Uni Gema mate" ou equivalente, com 0,30x0,30, argamassa de assentamento, monocomponente à base de poliuretano e impermeável, juntas betumadas, todos os trabalhos e materiais necessários à sua execução | m2 | 65.84
3.5.18 | Fornecimento e assentamento de divisórias em compacto fenólico folheado a termolaminado tipo HPL, com elementos de fixação em aço inox, incluindo portas, ferragens e fechaduras com indicação de aberto fechado, conforme elementos de projecto, incluindo todos os trabalhos necessários ao seu acabamento | m2 | 118.97
3.5.19 | Fornecimento e assentamento de paineis sanduíche de poliuretano injectado revestido a chapa galvanizada com acabamento a polyester, com 0,6mm, densidade de 40Kg/m3, micronervurado, junta seca tipo macho-femea com neoprene para absorção de dilatações, incluindo sistema de fixação autoportante e remate em chapa de aço termolacada de 1,5mm de espesura, perfis higio-sanitários de remate em cantos agudos ou rectos em PVC com lábio flexivel, todos os trabalhos e materiais necessários à sua execução
3.5.19.1 | com 60mm de espessura | m2 | 137.43
3.5.20 | Fornecimento e assentamento de paredes divisórias em rede tipo "Beckaert-securifor" ou equivalente, incluindo prumos de fixação vertical, portas, puxadores, sistemas de fixação e manobra, todos os trabalhos e materiais necessários à sua aplicação
3.5.20.1 | até 2,00m de altura (residuos) | m2 | 13.4
3.5.20.2 | até 3,00m de altura (arrecadações) | m2 | 227.85
3.6 | Tectos exteriores
3.6.1 | Fornecimento e aplicação de tecto exterior, em ligação entre fachada existente e cobertura de produtores, constituido por policarbonato alveolado com 20mm de espessura, incluindo elementos de fixação na estrutura de suporte da fachada nova, rufos, todos os trabalhos e materiais necessários à sua execução | m2 | 93.12
3.6.2 | Fornecimento e execução ou reparação de rebocos hidrofugados, em revestimentos de tectos, com argamassa de cimento e areia ao traço 1:4, com aplicação de salpisco, emboço e reboco final afagado, como acabamento final pronto para pintura, todos os trabalhos e materiais necessários à sua execução | m2 | 257.54
3.6.3 | Execução de pintura, com aplicação de primário de resinas de copolimeros acrilicos e acabamento de resinas acrilicas puras tipo " Novatex AC", ou equivalente, em paredes de alvenaria rebocada ou betão, nas demãos necessárias a um perfeito acabamento, incluindo preparação da base , todos os trabalhos e materiais necessários à sua execução | m2 | 492.38
3.7 | Tectos interiores
3.7.1 | Fornecimento e execução de rebocos novos e/ou reparação de existentes em revestimentos de tectos, com argamassa de cimento e areia ao traço 1:4, incluindo aplicação de salpisco, emboço e reboco final afagado, como acabamento final pronto para pintura, incluindo todos os trabalhos e materiais necessários à sua execução | m2 | 364.99
3.7.2 | Fornecimento e assentamento de tecto falso, constituido por paineis de gesso cartonado 2x13mm, com junta tratada, prontos a pintar, incluindo estrutura de suporte, recaídas até 0,30m, remates com paredes, conforme elementos de projecto, incluindo todos os trabalhos e materiais necessários á sua execução | m2 | 746.85
3.7.3 | Fornecimento e assentamento de alçapão com 0,60x0,60m, em tectos falsos de gesso cartonado, com sistema de abertura por pressão, incluindo remates todos os trabalhos e materiais necessários à sua execução | un | 10
3.7.4 | Execução de pintura acrilica tipo "CIN Novaqua HD", em tectos rebocados, sob laje de betão ou de gesso cartonado nas demãos necessárias a um perfeito acabamento, incluindo preparação da base de aplicação, primário e todos os trabalhos e materiais necessários à sua execução | m2 | 1942.39
3.7.5 | Execução de pintura, com tinta de esmalte aquoso mate, sob betão, nas demãos necessárias a um perfeito acabamento, incluindo preparação da base de aplicação, primário e todos os trabalhos e materiais necessários à sua execução | m2 | 23.55
3.7.6 | Fornecimento e assentamento de tectos falsos em réguas metálicas lisas de chapa de aço termolacada com sistema de fixação Clip-IN, 0,30*2,40, incluindo estrutura de suporte oculta, remates com paredes, todos os trabalhos e materiais necessários á sua execução | m2 | 241.45
3.7.7 | Fornecimento e assentamento de tecto falso em réguas metálicas microperfuradas de chapa de aço termolacada com sistema de fixação Clip-IN, 0,30*2,40, incluindo estrutura de suporte oculta, remates com paredes, tela negra não tecida, incombustível no tardoz das réguas e isolamento acústico em lã de rocha, 100Kg/m3, todos os trabalhos e materiais necessários à sua execução | m2 | 233.24
3.7.8 | Fornecimento e assentamento de revestimento de tectos constituido por paineis sanduíche de poliuretano injectado revestido a chapa galvanizada de 0,6mm, em ambas as faces, sendo a face visivel galvanizada com acabamento a polyester, densidade de 40Kg/m3, micronervurado, junta seca tipo macho-femea com neoprene para absorção de dilatações, incluindo sistema de suspensão autoportante e remate em chapa de aço termolacada de 1,5mm de espesura, perfis higio-sanitários de remate em cantos agudos ou rectos em PVC com lábio flexivel, todos os trabalhos e materiais necessários à sua execução
3.7.8.1 | com 60mm de espessura | m2 | 45.6
3.7.9 | Tratamento e pintura de estrutura metálica existente, incluindo lixagem, aplicação de primário e pintura com esmalte sintético tipo "CIN CINOFER" ou equivalente. | m2 | 226
3.8 | Vãos exteriores
3.8.1 | Assentamento de portas de lagarta, existentes, incluindo afinação dos mecanismos e aplicação de fechadura compativel com sistema
3.8.1.1 | V1 - com 4,00x4,30m | un | 1
3.8.1.2 | V1A - com 4,90x4,30m | un | 1
3.8.2 | Fornecimento e assentamento de grelhas de aluminio termolacado, cor RAL 9007, incluindo aros, rede mosquiteira pelo interior, vedações todos os trabalhos e materiais necessários à sua instalação.
3.8.2.1 | V2 - com 2,00x0,45m | un | 4
3.8.2.2 | V2A - com 2,00x0,70m | un | 9
3.8.2.3 | V4 - com 3,25x0,83m | un | 22
3.8.2.4 | V39 - com 1,40x0,90m incluindo registto ligado ao sistema de desenfumagem | un | 5
3.8.3 | Fornecimento e assentamento de portas de varrer, aro monobloco de montagem a seco em aço zincado acabado com pintura a tinta de esmalte, folha em chapa de ferro zincado pintado a tinta de esmalte em cor RAL 9007, sobre primário epoxi, dobrada á pressão e em estrutura de caixa autoportante com isolamento interior em lã de rocha mineral, aplicação standard com uma vista do aro, fechadura de cilindro europeu, mola de retorno nas dobradiças, batentes com guarnição perimetral de borracha, com barra anti-pânico standard, incluindo todos os trabalhos necessários á sua instalação.
3.8.3.1 | V3 - com 2,00x2,10m | un | 4
3.8.3.2 | V11 - com 1,40x2,10m | un | 3
3.8.4 | Fornecimento e assentamento de envidraçados exteriores em estrutura de alumínio termolacado, sistema pivotante horizontal tipo "Sapa BZI oculto" ou equivalente, RAL 9007, vidro duplo 6x10x8mm "tipo Antelio - cor cinza" ou equivalente, incluindo fixações, aros aduelas e vedações, ferragens e puxador do sistema
3.8.4.1 | V5 - com 2,00x1,50m | un | 6
3.8.4.2 | V28 - com 1,60x1,50m | un | 6
3.8.4.3 | V29 - com 2,50x1,25m | un | 9
3.8.4.4 | V31 - com 1,60x1,25m | un | 2
3.8.4.5 | V34 - com 2,50x1,25m | un | 1
3.8.4.6 | V35 - com 2,00x1,50m | un | 2
3.8.4.7 | V36 - com 1,60x1,25m | un | 4
3.8.5 | Fornecimento e assentamento de envidraçados exteriores em estrutura de alumínio termolacado, sistema fixo integrando porta com pivot vertical, tipo "Sapa BZI" ou equivalente, RAL 9007, vidro duplo 6x10x8mm "tipo Antelio - cor cinza", ou equivalente, sendo o exterior laminado, incluindo fixações, aros aduelas e vedações, ferragens, puxador vertical em aço inox com 40mm, fechadura de cilindro europeu e mola de pavimento
3.8.5.1 | V6 - com 3,25x3,00m | un | 2
3.8.5.2 | V7 - com 4,50x3,00m | un | 1
3.8.5.3 | V8 - com 2,00x3,00m | un | 1
3.8.5.4 | V10 - com 3,00x3,00m | un | 1
3.8.5.5 | V12 - com 3,40x3,00m | un | 2
3.8.5.6 | V13 - com 4,13x3,00m | un | 1
3.8.5.7 | V14 - com 3,30x3,00m | un | 2
3.8.5.8 | V15 - com 5,90x3,00m | un | 1
3.8.5.9 | V16 - com 3,45x3,00m | un | 1
3.8.5.10 | V17 - com 4,65x3,00m | un | 4
3.8.5.11 | V18 - com 4,90x3,00m | un | 1
3.8.5.12 | V20 - com 4,70x3,00m | un | 4
3.8.5.13 | V21 - com 1,80x3,00m | un | 1
3.8.5.14 | V24 - com 7,00x3,00m | un | 1
3.8.5.15 | V26 - com 2,00x3,00m | un | 3
3.8.5.16 | V27 - com 7,00x4,00m | un | 2
3.8.6 | Fornecimento e assentamento de envidraçados exteriores em estrutura de alumínio termolacado, sistema oscilo-batente tipo "Sapa BZI oculto" ou equivalente, RAL 9007, vidro duplo 6x10x8mm "tipo Antelio - cor cinza" ou equivalente, incluindo fixações, aros aduelas e vedações, ferragens e puxador do sistema
3.8.6.1 | V30 - com 2,50x2,50m | un | 9
3.8.6.2 | V32 - com 1,60x2,50m | un | 2
3.8.6.3 | V33 - com 1,23x2,50m | un | 12
3.8.6.4 | V37 - com 4,60x1,50m | un | 1
3.8.7 | Fornecimento e assentamento de envidraçados exteriores em estrutura de alumínio termolacado, sistema fixo, tipo "Sapa BZI" ou equivalente, RAL 9007, vidro duplo 6x10x8mm "tipo Antelio - cor cinza", ou equivalente, sendo o exterior laminado, incluindo fixações, aros aduelas e vedações,
3.8.7.1 | V9 - com 2,00x3,00m | un | 1
3.8.7.2 | V19 - com 1,30x1,30m | un | 1
3.8.7.3 | V22 - com 2,10x3,00m | un | 1
3.8.7.4 | V23 - com 3,25x3,00m | un | 22
3.8.7.5 | V25 - com 7,00x0,80m | un | 1
3.8.8 | Fornecimento e assentamento de portas em sistema de grelhas horizontais assentes sobre estrutura em perfis de aluminio termolacado "SAPA B90 MW319/321" ou equivalente, RAL 9007, aros, aduelas, vedações, mecanismos de manobra e fechadura
3.8.8.1 | V38 - com 0,90x2,10m | un | 1
3.9 | Vãos interiores
3.9.1 | Fornecimento e assentamento de portas de varrer, aro monobloco de montagem a seco em aço zincado acabado com pintura a tinta de esmalte, folha em chapa de aço zincado pintado a tinta de esmalte, sobre primário epoxi, dobrada á pressão e em estrutura de caixa autoportante com isolamento interior em cartão, aplicação standard com uma vista do aro, dobradiças reguláveis em aço galvanizado de 3mm, com mola de retorno integrada, com desfasamento sincronizado, puxadores interiores e exteriores em acabamento de naylon preto , fechadura tipo patente com chapas de testa em nylon, mola de retorno nas dobradiças, batentes com guarnição perimetral de borracha, com resistência ao fogo PC60 (E-60) e com barra anti-pânico standard, conforme elementos de projecto, incluindo todos os trabalhos necessários á sua instalação.
3.9.1.1 | P1 - 1,60x2,10m (2 folhas) | un | 7
3.9.1.2 | P5 - 2,00x2,10m (2 folhas) | un | 4
3.9.1.3 | P6 - 1,40x2,10m (2 folhas) | un | 10
3.9.1.4 | P7 - 1,00x2,10m | un | 6
3.9.1.5 | P8 - 1,80x2,10m (2 folhas) | un | 3
3.9.2 | Fornecimento e assentamento de portas em sistema de grelhas horizontais assentes sobre estrutura em perfis de aluminio termolacado "SAPA B90 MW319/321" ou equivalente, RAL 9007, incluindo aros, aduelas, vedações, mecanismos de manobra e fechadura
3.9.2.1 | P2 - 1,60x2,10m (2 folhas) | un | 1
3.9.3 | Fornecimento e assentamento de portas de varrer, aro monobloco de montagem a seco em aço galvanizado, folha em chapa de aço galvanizada, dobrada á pressão e em estrutura de caixa autoportante com isolamento interior com cartão, aplicação standard com uma vista do aro, dobradiças reguláveis em aço galvanizado de 3mm, com mola de retorno integrada, puxadores interiores e exteriores tipo "JNF refª IN.00.028.B" de aço inox, ou equivalente, fechadura de testa com cilindro europeu, trinco e lingueta, batentes com guarnição perimetral de borracha, conforme elementos de projecto, incluindo todos os trabalhos necessários à sua instalação.
3.9.3.1 | P4 - 1,00x2,10m | un | 12
3.9.4 | Fornecimento e assentamento de porta de homem de vidro laminado , incluindo ferragens de manobra, fechadura de pavimento, puxador vertical fixo, duplo, em tubo de aço inox com diam 50mm, todos os trabalhos e materiais necessários à sua execução
3.9.4.1 | P9 - 1,00x2,10m, vidro despolido | un | 8
3.9.4.2 | P30 - 3,20x2,10m | un | 1
3.9.4.3 | P31 - 2,00x2,10m | un | 1
3.9.5 | Fornecimento e assentamento de vãos exteriores integrando porta de correr em estrutura de alumínio termolacado, RAL 9007, com vidro laminado e temperado, sistema de abertura automática, com abertura por sensores, incluindo bandeira superior, comando de sincronização e abertura integral do vão compatibilizada com sistema de segurança contra riscos de incêndio, conforme elementos de projecto, todos os trabalhos e materiais necessários à sua execução
3.9.5.1 | P10 - 3,00x3,00m | un | 1
3.9.5.2 | P16 - 3,45x3,00m | un | 1
3.9.5.3 | P20 - 3,30x3,00m | un | 3
3.9.6 | Fornecimento e assentamento de portas de enrolar com abertura vertical motorizada, aro em chapa quinada termolacada, folha em grade de alumínio microperfuradas, com eixo de cilindro em tubo de aço envernizado e dobradiças côncavas, puxadores embebidos na porta em material sintético, fechadura de palhetão duplo com quatro trincos e duas barras com ferrolho de bloqueio com alto controlo vertical a 0,90m, conforme elementos de projecto, incluindo caixa de protecção do estore , sistema de desenbraiamento manual, todos os trabalhos necessários à sua execução
3.9.6.1 | P11 - 3,40x3,00m | un | 2
3.9.6.2 | P12 - 4,65x3,00m | un | 4
3.9.6.3 | P13 - 2,15x3,00m | un | 5
3.9.6.4 | P14 - 2,00x3,00m | un | 1
3.9.6.5 | P15 - 2,90x3,00m | un | 1
3.9.6.6 | P17 - 3,55x3,00m | un | 2
3.9.6.7 | P19 - 4,15x3,00m | un | 1
3.9.6.8 | P23 - 1,95x3,00m | un | 2
3.9.6.9 | P24 - 2,10x3,00m | un | 2
3.9.6.10 | P25 - 4,70x3,00m | un | 2
3.9.7 | Fornecimento e instalação de Porta frigorífica isotérmica, de varrer, para câmara de conservação, revestimento de poliéster e dobradiças em aço inox ,incluindo fusivel térmico anti-congelamento, aros e guarnições em aço inox, puxadores em aço inox, do sistema, fechadura com sistema de abertura interior de emergência, dispositivo de segurança contra enclausuramento, todos os trabalhos e materias necessários à sua execução
3.9.7.1 | P3 - 1,20x2,10m | un | 1
3.9.8 | Fornecimento e instalação de Porta frigorífica isotérmica, de correr, para câmara de conservação, revestimento de poliéster e dobradiças em aço inox ,incluindo fusivel térmico anti-congelamento, aros e guarnições em aço inox, puxadores em aço inox, do sistema, fechadura com sistema de abertura interior de emergência, dispositivo de segurança contra enclausuramento, todos os trabalhos e materias necessários à sua execução
3.9.8.1 | P18 - 1,20x2,10m | un | 3
3.9.9 | Fornecimento e assentamento de tela de enrolar com abertura vertical motorizada, em lona impermeabilizada, com logotipo do mercado impresso, incluindo barra rigida para fixação no pavimento, com eixo de cilindro em tubo de aço envernizado, todos os trabalhos necessários à sua execução
3.9.9.1 | P21 - 4,20x3,60m | un | 4
3.9.9.2 | P22 - 4,75x3,60m | un | 4
3.9.10 | Fornecimento e assentamento de Portas de correr tipo "VICAIMA Essential deckordor" ou equivalente, com acabamento folheado a termolaminado HPL refª HD cinza dark, incluindo aros, guarnições, batentes, fechaduras, puxadores modelo JNF ou equivalente e calha com rodízios de naylon
3.9.10.1 | P32 - 1,00x2,10m | un | 2
3.9.11 | Fornecimento e assentamento de portas em compacto fenólico revestido a termolaminado HPL, incluindo dobradiças, batentes e puxadores em aço inox AISI 316, com fechadura com indicação aberto / fechado
3.9.11.1 | P33 - 0,70x2,00m | un | 6
3.9.12 | Fornecimemto e assentamento de grelhas de ventilação com registo corta-fogo (E60), em aluminio termolacado, com ligação aos sistema de segurança contra riscos de incêndio, incluindo todos os trabalhos e materiais necessários á sua instalação
3.9.12.1 | G1 - 0,60x2,10m | un | 3
3.9.13 | Fornecimento e assentamento de frente de armários técnicos com portas de chapa de aço metalizado e pintado, incluindo aros, mecanismos de manobra, dobradiças, fechaduras tipo chave de correio e demais elementos constituintes do sistema, todos os trabalhos e materiais necessários à sua aplicação
3.9.13.1 | Arm1 - 2,40x1,70m | un | 2
3.9.13.2 | Arm2 - 3,55x1,70m | un | 1
3.9.14 | Fornecimento e assentamento de frente de armários técnicos em contraplacado revestido a termolaminado tipo HPL, incluindo aros, mecanismos de manobra, dobradiças de mola interiores, fechaduras tipo chave de correio e demais elementos constituintes do sistema, todos os trabalhos e materiais necessários à sua aplicação
3.9.14.1 | Arm3 - 0,80x2,90m | un | 18
3.9.14.2 | Arm4 - 1,60x2,90m | un | 3
3.9.14.3 | Arm5 - 3,55x2,90m | un | 2
3.9.14.4 | Arm6 - 5,35x2,90m | un | 1
3.9.14.5 | Arm7 - 4,95x2,00m | un | 1
3.9.14.6 | Arm8 - 0,70x2,90m | un | 2
3.10 | Serralharias
3.10.1 | Fornecimento e assentamento de corrimão em tubo de aço, galvanizado, com 50mm de diametro para assentamento directamente nas paredes adjacentes, incluindo fixações, todos os trabalhos e materiais necessários à sua execução | ml | 11.2
3.10.2 | Fornecimento e assentamento de corrimão em tubo de aço inox AISI 316, com 50mm de diametro para assentamento directamente nas paredes adjacentes, incluindo fixações, todos os trabalhos e materiais necessários à sua execução | ml | 46.8
3.10.3 | Fornecimento e assentamento de escada quebra-costas em aço galvanizado para acesso a coberturas
3.10.3.1 | Escada exterior com 5,00 m de altura incluindo protecção anti-queda | un | 1
3.10.3.2 | Escada interior com 2,50 m de altura | un | 2
3.10.4 | Fornecimento e assentamento de protecções mecânicas de portas isotérmicas de câmaras frigoríficas, em tubo de aço inoxAISI 316 com diametro de 80mm, incluindo fixações ao pavimento, vedantes, todos os trabalhos e materiais necessários à sua execução | ml | 3.6
3.10.4.1 | Fornecimento e assentamento de guarda corpos em vidro laminado 8.8 tipo "balaustrada BE da SAPA" ou equivalente | ml | 18.6
3.10.5 | Pintura de corrimãos e guarda-corpos existentes incluindo decapagem e lixagem das superficies, aplicação de selante anti-ferrugem,primário epoxi de alta espessura e acabamento final de esmalte bi-componente de poliuretano alifático, todos os trabalhos e materiais necessários à sua execução | ml | 59.9
3.10.6 | Pintura de gradeamento metálico existente na escada exterior incluindo decapagem e lixagem das superficies, aplicação de selante anti-ferrugem,primário epoxi de alta espessura e acabamento final de esmalte bi-componente de poliuretano alifático, todos os trabalhos e materiais necessários à sua execução | m2 | 13.5
3.10.7 | Fornecimento e aplicação de caixas de correio tipo condominio, com 20 unidades de 385x170mm por conjunto, com uma única frente em chapa de aço inox | un | 1
3.11 | Cantarias
3.11.1 | Fornecimento e assentamento de soleira de remate em granito amaciado, com 0,30m de largura e 4cm de espessura, argamassa de assentamento, monocomponente à base de poliuretano e impermeável, juntas betumadas,todos os trabalhos e materiais necessários à sua execução
3.11.1.1 | V6 - com 3,25m | un | 2
3.11.1.2 | V7 - com 4,50m | un | 1
3.11.1.3 | V8/V9/V26 - com 2,00m | un | 3
3.11.1.4 | V10 - com 3,00m | un | 1
3.11.1.5 | V11 - com 1,40m | un | 3
3.11.1.6 | V12- com 3,40m | un | 2
3.11.1.7 | V13 - com 4,15m | un | 1
3.11.1.8 | V14 - com 3,30xm | un | 2
3.11.1.9 | V15 - com 5,90m | un | 2
3.11.1.10 | V16 - com 3,45m | un | 1
3.11.1.11 | V17 - com 4,65m | un | 4
3.11.1.12 | V18 - com 4,90m | un | 1
3.11.1.13 | V19 - com 1,30m | un | 1
3.11.1.14 | V20 - com 4,70m | un | 4
3.11.1.15 | V21 - com 1,80m | un | 1
3.11.1.16 | V22- com 2,10m | un | 2
3.11.1.17 | V23- com 3,25m | un | 20
3.11.1.18 | V25- com 7,00m | un | 1
3.12 | Equipamento sanitário
3.12..1 | Fornecimento e assentamento de lavatório suspenso, tipo "Sanindusa refª Flux 65x45"ou equivalente, incluindo ferragens de fixação, conforme elementos de projecto, incluindo todos os trabalhos necessários á sua execução | un | 47
3.12.2 | Fornecimento e assentamento de torneira de lavatório tipo "Bruma refª temporizada 140 00 031" ou equivalente, incluindo ligações ao sistema de abastecimento de água | un | 44
3.12.3 | Fornecimento e assentamento de torneira de lavatório hospitalar tipo "Bruma refª lusitana 154 01 011" ou equivalente, incluindo ligações ao sistema de abastecimento de água | un | 3
3.12.4 | Fornecimento e assentamento de espelhos de embutir tipo "float" anti-embaciamento, colados sobre alvenaria rebocada por meio de fita de dupla face, juntas seladas a silicone, conforme elementos de projecto
3.12.4.1 | com 2,10x1,20m | un | 4
3.12.4.2 | com 3,60x1,20m | un | 1
3.12.4.3 | com 2,80x1,20m | un | 1
3.12.4.4 | com 2,50x1,20m | un | 2
3.12.4.5 | com 1,80x1,20m | un | 3
3.12.4.6 | com 0,90x1,20m | un | 4
3.12.4.7 | com 2,70x1,20m | un | 1
3.12.4.8 | com 1,70x1,20m | un | 1
3.12.4.9 | com 1,95x1,20m | un | 1
3.12.4.10 | com 1,60x1,20m | un | 2
3.12.5 | Fornecimento e assentamento de sanitas compactas em loiça vitrificada branca, tipo "Sanindusa, refª Urb.Y" ou equivalente, incluindo autoclismo de mochila, tampo termodur, ferragens de aço inox, incluindo todos os materiais e trabalhos necessários á sua execução | un | 37
3.12.6 | Fornecimento e assentamento de urinol em loiça vitrificada branca, tipo "Sanindusa , refª Atlantico" ou equivalente, incluindo ferragens de fixação, conforme elementos de projecto, incluindo todos os trabalhos necessários á sua execução | un | 12
3.12.7 | fornecimento e assentamento de separadores para urinol tipo "Sanindusa" ou equivalente, incluindo ferragens de fixação, conforme elementos de projecto, incluindo todos os trabalhos necessários á sua execução | un | 12
3.12.8 | Fornecimento e assentamento de torneiras de passagem individuais encastráveis para urinóis, com comando por pressão e abertura temporizada, com acabamento cromado, tipo "Bruma Ref.143 00 051" ou equivalente, incluindo todos os acessórios e ligações, completas, prontas a funcionar | un | 12
3.12.9 | Fornecimento e assentamento de torneiras de duche encastravel, tipo "Bruma refª temporizada 142 00 101" ou equivalente, incluindo bica de duche anti-vandalismo tipo "Bruma refª 145 60 021" ou equivalente, incluindo ligação ao sistema de abastecimento de águas | un | 9
3.12.10 | Fornecimento e assentamento de caleira continua ACO ref.º canal de duche CLASSIC em chapa aço inox incluindo todos os trabalhos e materiais necessários para o correto funcionamento de acordo com o projeto. Inclui ligação à rede. | ml | 9
3.12.11 | Fornecimento e assentamento de ajudas de deficientes em inox, tipo JNF ou equivalente, para lavatórios e sanitas, conforme elementos de projecto, incluindo todos os trabalhos necessários á sua execução | par | 3
3.12.12 | Fornecimento e fixação de Porta Piassaba Cilindrico em aço inox tipo "JNF refª IN.52.301" ou equivalente | un | 37
3.12.13 | Fornecimento e fixação de distribuidor de Papel Higiénico, apto para rolos de 250/300 mm, com eixo de 45mm, visor de carga, em aço inoxidável com acabamento acetinado tipo "JNF refª IN.60.489" ou equivalente | un | 37
3.12.14 | Fornecimento e fixação de dispensador universal de sabonete, com válvula antivandalismo, acesso mediante chave de segurança, visor indicador de carga, corpo e válvula em aço inox tipo "JNF refª IN.60.483" ou equivalente | un | 26
3.12.15 | Fornecimento e fixação de distribuidor de toalhas de papel, com acabamento em aço inox acetinado, recarga com mecanismo de segurança tipo "JNF refª IN.60.555" ou equivalente | un | 28
3.12.16 | Fornecimento e instalação de secador de mãos electrico, por lamina de ar; acabamento cromado escovado, incluindo fixação, ligação eléctrica, todos os trabalhos e materiais necessários à sua instalação | un | 28
3.12.17 | Fornecimento de papeleira com pedal e tampa basculante de 5 litros, em aço inox | un | 37
3.12.18 | Fornecimento de papeleira de parede em aço inox tipo "JNF refª IN.60.659" | un | 14
3.12.19 | Fornecimento e assentamento de fraldário Horizontal, resistente a cargas de 113 Kg, em polietileno de alta densidade, incluindo cinto de segurança com fecho ergonómico e ajustável com uma só mão, cabides para sacos e carteiras em ambos os lados da plataforma do fraldário | un | 2
3.12.20 | Fornecimento de banco de apoio aos vestiários tipo "bruma refª 15200449" ou equivalente | un | 9
3.12.21 | Fornecimento e assentamento de divisória de duche tipo "Sanindusa versus" em vidro temperado 4mm com abertura central e fecho magnético, em alumínio com acabamento cromado ou lacado a branco | un | 1
3.12.22 | Fornecimento e assentamento de Cabide em aço satinado tipo "JNF refª IN.14.300.19" ou equivalente | un | 18
3.12.23 | Armário vestiário monobloco de 2 cacifos, em chapa metálica pintada, c/ pés reguláveis. Cada cacifo com 2 compartimentos verticais e duas prateleiras (superior e inferior), ou seja c/ 4 divisórias (roupa limpa, roupa suja, calçado), c/ 1 porta, fecho com chave, varão, suporte lateral para toalhas, 2 cabides. Parte superior com plano em chapa inclinada 25º. Dimensões Mínimas: L 900, A 1900mm + 250 mm, P 500 mm (NP-1116) | un | 60
3.13 | Equipamento op mercado
3.13.1 | Insectocoladores industriais próprios para o sector agro-alimentar com cobertura de 100 m2; incluindo Lampadas Ultra-violeta 4x15 W, sistema de suspensão, ligação a instalação eléctrica, todos os trabalhos e materiais necesários à sua instalação | un | 8
3.13.2 | Equipamento gerador de gelo em escama, produção 1000Kg/dia incluindo todos os trabalhos e materiais necessários à sua instalação | un | 1
3.13.3 | Fornecimento de Estantes modulares em resina para as câmaras de conservação destinada a pescado, com 897x560mm. | un | 1
3.13.4 | Fornecimento e fixação de dispensador universal de sabonete, com válvula antivandalismo, acesso mediante chave de segurança, visor indicador de carga, corpo e válvula em aço inox tipo "JNF refª IN.60.483" ou equivalente | un | 30
3.13.5 | Fornecimento e fixação de distribuidor de toalhas de papel, com acabamento em aço inox acetinado, recarga com mecanismo de segurança tipo "JNF refª IN.60.555" ou equivalente | un | 30
3.14 | Horto-fruticolas/especiarias
3.14.1 | Fornecimento e assentamento de bancada de exposição, em aço inox AISI 316, a fixar sobre muretes de alvenaria, incluindo , bordaduras laterais em chapa de aço inox, divisórias em acrilico, com 6mm de espessura, amovíveis, para colocação nas bancadas, ligação à rede de terras, todos os trabalhos de fixação, instalação e montagem necessários.
3.14.1.1 | em forma de L com 2,60x2,60x1,00m | m2 | 12
3.14.1.2 | em forma rectangular com 2,60x1,00 | m2 | 8
3.14.2 | Fornecimento e assentamento bancada de apoio, com gavetas, pés de apoio ao pavimento reguláveis, em aço inox AISI 316, com 0,50m de profundidade e 0,85m de altura conforme elementos de projecto incluindo todos os trabalhos e materiais necessários à sua instalação
3.14.2.1 | com 1,50m | un | 12
3.14.2.2 | com 2,40m | un | 8
3.14.3 | Fornecimento e instalação de cuba de higienização em aço inox AISI316, com torneira de comando de joelho, com 0,50x0,50m, incluindo ligação ao sistema de abastecimento de água e rede de drenagem | un | 20
3.14.4 | Fornecimento e assentamento de expositor móvel em estrutura tubular de aço inox e estrado articulado de madeira envernizada para colocação de produtos horticolas, incluindo rodas para deslocação, de acordo com desenho de projecto | un | 104
3.15 | Pescado
3.15.1 | Fornecimento e assentamento de bancada de exposição, em aço inox AISI 316, com isolamento inferior em poliuretano, a fixar sobre muretes de alvenaria, incluindo grelha amovível de fundo perfurado, ligação de drenagem das águas de degelo, bordaduras laterais em chapa de aço inox, protecção de policarbonato compacto transparente com 6mm de espessura, na frente das bancadas, ligação à rede de terras, todos os trabalhos de fixação, instalação e montagem necessários. Divisórias em acrilico, com 6mm de espessura, amovíveis, para colocação nas bancadas. A geometria das mesmas deverá respeitar a configuração das bancadas.
3.15.1.1 | em forma de L com 2,60x2,60x1,00m | m2 | 4
3.15.1.2 | em forma rectangular com 2,60x1,00 | m2 | 4
3.15.2 | Fornecimento e assentamento bancada de apoio, com estrutura em aço inox AISI 316, com 0,50m de profundidade e 0,85m de altura, com gavetas, pés de apoio ao pavimento reguláveis, incluindo placa de corte em polietileno com 60mm, cuba de lavagem com torneira com bica giratória telescópica especial para lavagem de pescado, cuba de detritos em aço inox, com cesto de retenção e drenagem de ligação ao esgoto da cuba de lavagem, ligação à rede de terras, todos os trabalhos e materiais necessários à sua instalação
3.15.2.1 | com 1,50m | un | 4
3.15.2.2 | com 2,40m | un | 4
3.15.3 | fornecimento e instalação de armário de desinfecção de facas a ozono em inox, lampada germicida ultra-violeta com protecção, portas em acrílico fumado, relógio regulável e fecho magnético, dispositivo de interrupção da luz com abertura de porta, ligações eléctricas e ligação à rede de terras, todos os trabalhos e materiais de montagem e fixação | un | 8
3.15.4 | Fornecimento e instalação de cuba de higienização em aço inox AISI316, com torneira de comando de joelho, com 0,50x0,50m, incluindo ligação ao sistema de abastecimento de água e rede de drenagem | un | 14
3.16 | Flores
3.16.1 | Fornecimento e assentamento de bancada de exposição para flores, em degraus, em estrutura tubular e revestimento em chapa de aço inox AISI 316, revestida lateralmente, incluindo pés reguláveis, ligação à rede de terras todos os trabalhos e materiais de montagem e fixação
3.16.1.1 | em forma rectangular com 2,60x1,00 | m2 | 2
3.16.2 | Fornecimento e assentamento bancada de apoio,com gavetas, pés de apoio ao pavimento reguláveis, em aço inox AISI 316, com 0,50 de profundidade e 0,85m de altura, conforme elementos de projecto incluindo todos os trabalhos e materiais necessários à sua instalação
3.16.2.1 | com 2,40m | un | 2
3.16.3 | Fornecimento e assentamento de prateleira em chapa de aço inox, AISI 316, com 0,35m, sobre a bancada a fixar em parede de alvenaria, incluindo ligação à rede de terras, todos os materiais de montagem e fixação
3.16.3.1 | com 2,90m | un | 2
3.16.4 | Fornecimento e instalação de cuba de higienização em aço inox AISI316, com torneira de comando de joelho, com 0,50x0,50m, incluindo ligação ao sistema de abastecimento de água e rede de drenagem | un | 2
3.17 | Equipamento Copa/cafetaria
3.17.1 | Armários de cozinha em aglomerado folheado a termolaminado tipo "IKEA refª METOD"
3.17.1.1 | armário baixo com 0,60x0,60x0,88m, com 2 gavetas | un | 3
3.17.1.2 | armário baixo para lava-loiça 0,90x0,60x0,88m, com duas gavetas | un | 1
3.17.1.3 | armário alto para 2 micro-ondas | un | 2
3.17.2 | Bancada de cozinha tipo "Ikea - Pinnarp" ou equivalente, com 3,50x0,60x0,03m | un | 1
3.17.3 | Fornecimento e aplicação de lava-loiça tipo "RODI refª Okio line 80 BB" ou equivalente, incluindo todos os trabalhos e materiais necessários à sua execução | un | 1
3.17.4 | Fornecimento e aplicação de torneira de lava-loiça tipo "bruma refª 10705041" ou equivalente, incluindo ligações ao sistema de abastecimento de águas, todos os trabalhos e materiais necessários à sua execução | un | 1
3.18 | Sinalectica
3.18.1 | Fornecimento e aplicação de vinil de corte tipo "3M" ou equivalente, da cor RAL 5012, para colocação nos vãos, "Antecâmara". Como representado no desenho 156-16.ARQ.04.402.00 pormenor (S01).
3.18.1.1 | com 3,00x3,00m | un | 2
3.18.2 | Fornecimento e aplicação de vinil de corte tipo "3M" ou equivalente, da cor RAL 9005, para colocação nas paredes à altura de 1,90m e com afastamento de 0,15m do vão. Como representado no desenho 156-16.ARQ.04.403.00 pormenor (S02).
3.18.2.1 | com 0,30x0,30m | un | 24
3.18.3 | Fornecimento e aplicação de vinil de corte tipo "3M" ou equivalente, da cor RAL 9005, para colocação nas portas de entrada das instalações sanitárias. Como representado no desenho 156-ARQ.04.403.00 pormenor (S03).
3.18.3.1 | com 1,75x0,50m | un | 15
3.18.4 | Fornecimento e aplicação de vinil de corte tipo "3M" ou equivalente, da cor RAL 9006, para colocação nas portas de entrada dos gabinetes. Como representado no desenho 156-ARQ.04.403.00 pormenor (S04).
3.18.4.1 | com 0,75x0,75 | un | 17
3.18.5 | Fornecimento e assentamento de paineis de suporte de publicidade exterior em chapa estruturada de aluminio termolacado RAL 5003, com 1,00m de altura, com aplicação de vinil de corte tipo "3M" ou equivalente. Como representado no desenho 156-ARQ.04.403.00 pormenor (S05) | ml | 61.95
3.18.6 | Fornecimento e assentamento de paineis de suporte de publicidade interior em chapa estruturada de aluminio termolacado RAL 5003, com 0,60m de altura, com aplicação de vinil de corte tipo "3M" ou equivalente. Como representado no desenho 156-ARQ.04.403.00 pormenor (S06). | ml | 69.8
3.18.7 | Fornecimento e aplicação de vinil de corte tipo "3M" ou equivalente, da cor RAL 5012 , para colocação no vão de acesso à Star-Up. Como representado no desenho 156-ARQ.04.402.00 pormenor (S08).
3.18.7.1 | com 3,00x3,00m | un | 1
3.18.8 | Fornecimento e assentamento de painel em chapa de aço inox com fixação por pontos (pernes de aço inox), com 1,60m de altura e 0,60m de largura, com aplicação de vinil de corte tipo "3M" ou equivalente. Como representado no desenho 156-ARQ.04.402.00 pormenor (S09) | un | 4
3.18.9 | Fornecimento e aplicação de vinil de corte tipo "3M" ou equivalente, da cor RAL 9005 , para colocação nos vãos das escadas de emergência. Como representado no desenho 156-ARQ.04.402.00 pormenor (S10).
3.18.9.1 | com 2,10x0,80m | un | 2
3.18.10 | Fornecimento e aplicação letring de fachadas em chapa de aço inox com 6mm com fixação afastada 50mm da fachada (S11). | un | 4
3.18.11 | Sinaléctica Fotoluminescente, com as dimensões constantes na regulamentação em vigor e projecto de SCRI
3.18.11.1 | S1 - Saída de Emergência - Porta de Saída | Un | 19
3.18.11.2 | S2 - Saída de Emergência - Saída em Frente | Un | 4
3.18.11.3 | S3 - Saída de Emergência para a Direita | Un | 4
3.18.11.4 | S4 - Saída de Emergência para a Esquerda | Un | 7
3.18.11.5 | S5 - Descer a Escada para a Saída de Emergência | Un | 3
3.18.11.6 | S7 - Subir a Escada para a Saída de Emergência | Un | 3
3.18.11.7 | S8 - Subir a Escada para a Saída de Emergência | Un | 3
3.18.11.8 | S11 - Pictograma associado a Extintor | Un | 33
3.18.11.9 | S12 - Pictograma associado ao extintor ABC | Un | 12
3.18.11.10 | S13 - Pictograma associado ao extintor CO2 | Un | 21
3.18.11.11 | S15 - Pictograma associado ao Carretel | Un | 9
3.18.11.12 | S16 - Pictograma associado ao Carretel (indicação de Boca de incêndio) | Un | 9
3.18.11.13 | S17 - Pictograma associado ao Elevador | Un | 9
3.18.11.14 | S18 - Pictograma Associado à Botoneira de Alarme | Un | 28
3.18.11.15 | S19 - Pictograma associado a Manta Apaga Fogos | Un | 1
3.18.11.16 | S20 - Pictogrma associado a Válvula de Corte de Gás | Un | 2
3.18.11.17 | S22 - Pictograma associado a Barra Anti-pânico | Un | 13
3.18.11.18 | S23 - Pictograma associado à Central de Incêndio | Un | 1
3.18.11.19 | S24 - Pictograma Associado a Corte de Energia | Un | 30
3.18.11.20 | S25 - Pictograma Associado ao comando manual de Desenfumagem | Un | 14
3.18.11.21 | S26 - Pictograma associado à comunicação telefónica de Emergência | Un | 5
3.18.11.22 | Plantas de Emergência | Un | 11
3.18.12 | Pictogramas de Perigo | Un
3.18.12.1 | C1 -Pictograma Corte Geral de Abastecimento de Energia Eléctrica | Un | 1
3.18.12.2 | C2 - Pictograma Corte Parcial de Energia | Un | 29
3.18.12.3 | C3 - Pictograma Corte Geral de Gás ao Edifício | Un | 1
3.18.12.4 | C4 -Pictograma Corte Parcial de Abastecimento de Gás | Un | 1
3.18.12.5 | Pictograma Proibição de parqueamento de Veiculo movidos a GPL | Un | 1
3.19 | Diversos
3.19.1 | Extintores:
3.19.1.1 | Extintores de Pó Quimico Seco com 6 kG de Capacidade do tipo ABC | Un | 12
3.19.1.2 | Extintores de Anidrído Carbónico Carbónico, com 5 Kg de capacidade | Un | 21
3.19.1.3 | Manta Ignifuga em Armário de Protecção | Un | 1
4 ESTABILIDADE
4.1 | Reabilitação da Estrutura Existente
4.1.1 | Reabilitação de superficies de pavimentos estruturais, vigas e pilares em betão armado existentes no mercado, através de picagem de betão degradado, com os meios necessários, avivamento de armaduras ordinárias, aplicação de anticorrosivo do tipo armatec da sika e reposição da secção com argamassa do tipo sikagard 550W elastic ou equivalente, com base acrilica e ainda a impregnação de hidrofugo em tectos do tipo sikafloor, ou equivalente.
4.1.1.1 | Tecto do piso -01 | m2 | 814
4.1.1.2 | Areas a reparar nas fachadas existentes, e nos pavimento e tectos do restante edifício | m2 | 50
4.1.2 | Fornecimento e colocação de juntas entre edificios em obra, todos os trabalhos e materiais necessários, conforme mapa de acabamentos e de acordo com peças desenhadas
4.1.2.1 | Tecto do piso -01 | ml | 60
4.2 | Rampas Piso -01
4.2.1 | Movimentação de Terras
4.2.1.1 | Escavação em terreno de qualquer natureza e eventual demolição de préexistencias para abertura das fundações, desde o fundo da caixa de base do pavimento, incluindo transporte a vazadouro dos produtos sobrantes, todos os equipamentos e trabalhos necessários à sua execução.
4.2.1.1.1 | Rampa 01 | m3 | 36.54
4.2.1.1.2 | Rampa 02 | m3 | 32.52
4.2.2 | Betão Armado
4.2.2.1 | Fornecimento e colocação de betão de limpeza de acordo com a NP EN 206-1, C12/15 X0 (P), com o minimo de 0.10m de espessura em:
4.2.2.1.1 | Rampa 01 | m2 | 91.63
4.2.2.1.2 | Rampa 02 | m2 | 86.05
4.2.2.2 | Fornecimento e colocação de betão NP EN 206-1: C30/37; XD1(P); Cl0,4; Dmax 30; S3, incluindo todos os trabalhos necessários para colocação em obra, de acordo com as peças desenhadas, incluindo execução de cofragem em madeira para obtenção de uma superfície regular e ainda o fornecimento e colocação de armaduras em aço A500NR (S500NR), incluindo todos os trabalhos necessários, de acordo com as peças desenhadas e ainda aplicação de endurecedor de superficie do tipo quartztop da sika ou equivalente.
4.2.2.2.1 | Rampa 01 | m2 | 27.3
4.2.2.2.2 | Rampa 02 | m2 | 17.21
4.3 | Rampa, Escadas e Pavimento Exterior
4.3.1 | Movimentação de Terras
4.3.1 | Escavação em terreno de qualquer natureza e eventual demolição de préexistencias para abertura das fundações, desde o fundo da caixa de base do pavimento, incluindo transporte a vazadouro dos produtos sobrantes, todos os equipamentos e trabalhos necessários à sua execução.
4.3.1.1 | Rampa Exterior | m3 | 38.06
4.3.1.2 | Escada Exterior 01 | m3 | 8.92
4.3.1.3 | Escada Exterior 02 | m3 | 6.17
4.3.1.4 | Laje de Pavimento Exterior | m3 | 266
4.3.1.5 | Muro Periférico | m3 | 100.17
4.3.2 | Betão Armado
4.3.2 | Fornecimento e colocação de betão de limpeza de acordo com a NP EN 206-1, C12/15 X0 (P), com o minimo de 0.10m de espessura em:
4.3.2.1 | Rampa Exterior | m3 | 43.78
4.3.2.2 | Escada Exterior 01 | m3 | 4.5
4.3.2.3 | Escada Exterior 02 | m3 | 4.5
4.3.2.4 | Sapata do Muro Periférico | m3 | 95.5
4.3.3 | Fornecimento e colocação de betão NP EN 206-1: C30/37; XD1(P); Cl0,4; Dmax 30; S3, incluindo todos os trabalhos necessários para colocação em obra, de acordo com as peças desenhadas, incluindo execução de cofragem em madeira para obtenção de uma superfície regular e ainda o fornecimento e colocação de armaduras em aço A500NR (S500NR), incluindo todos os trabalhos necessários, de acordo com as peças desenhadas e ainda aplicação de endurecedor de superficie do tipo quartztop da sika ou equivalente.
4.3.3.1 | Rampa Exterior | m3 | 8.76
4.3.3.2 | Escada Exterior 01 | m3 | 2.93
4.3.3.3 | Escada Exterior 02 | m3 | 2.93
4.3.3.4 | Laje de Pavimento Exterior | m3 | 75.6
4.3.3.5 | Muro Periférico | m3 | 27.14
4.3.3.6 | Sapata do Muro Periférico | m3 | 47.75
4.3.2 | Estrutura Metálica
4.3.4 | Fornecimento e montagem de perfis metálicos em aço S275, soldaduras, furações, parafusos, porcas, anilhas, contra porcas, goussets, incluindo chapas de ligação, goussets, parafusos e chumbadouros, decapagem e pintura intumescente de acordo com o indicado nas Especificações Técnicas e Normas em vigor, todos os trabalhos necessários de acordo com as peças desenhadas. Inclui todas as ligações aparafusadas entre perfis necessárias. | kg | 4725
4.4 | Escadas interiores
Nota: Deve o empreiteiro executar ensaios geotécnicos e adequar as fundações propostas às condições existentes, diluindo estes custos nos artigos subsequentes
4.4.1 | Movimentação de Terras
4.4.1 | Escavação em terreno de qualquer natureza e eventual demolição de pré-existencias para abertura das fundações, desde o fundo da caixa de base do pavimento, incluindo transporte a vazadouro dos produtos sobrantes, todos os equipamentos e trabalhos necessários à sua execução.
4.4.1.1 | Fundo de Caixa da Escada 01 | m3 | 84.53
4.4.2. | Betão Armado
4.4.2 | Fornecimento e colocação de betão de limpeza de acordo com a NP EN 206-1, C12/15 X0 (P), com o minimo de 0.10m de espessura em:
4.4.2.1 | Fundo de Caixa da Escada 01 | m2 | 36.75
4.4.3 | Fornecimento e colocação de betão NP EN 206-1: C25/30; XC2(P); Cl0,4; Dmax 30; S3, incluindo todos os trabalhos necessários para colocação em obra, de acordo com as peças desenhadas, incluindo execução de cofragem em madeira para obtenção de uma superfície regular e ainda o fornecimento e colocação de armaduras em aço A500NR (S500NR), incluindo todos os trabalhos necessários, de acordo com as peças desenhadas e ainda aplicação de endurecedor de superficie do tipo quartztop da sika ou equivalente.
4.4.3.1 | Escada 01 |  | 116.38
4.4.3.2 | Escada 02 |  | 105.73
4.4.3. | Estrutura Metálica
4.4.4 | Fornecimento e montagem de perfis metálicos em aço S275, soldaduras, furações, parafusos, porcas, anilhas, contra porcas, goussets, incluindo chapas de ligação, goussets, parafusos e chumbadouros, decapagem e pintura intumescente de acordo com o indicado nas Especificações Técnicas e Normas em vigor, todos os trabalhos necessários de acordo com as peças desenhadas. Inclui todas as ligações aparafusadas entre perfis necessárias.
4.4.4.1 | Apoio da Escada 01 | kg | 383
4.4.4.2 | Apoio da Escada 02 | kg | 718.21
4.5 | Lajes colaborantes
4.5.1 | Estrutura Metálica
4.5.1 | Fornecimento e montagem de perfis metálicos em aço S275, soldaduras, furações, parafusos, porcas, anilhas, contra porcas, goussets, incluindo chapas de ligação, goussets, parafusos e chumbadouros, decapagem e pintura intumescente do tipo CIN de acordo com o indicado nas Especificações Técnicas e Normas em vigor, todos os trabalhos necessários de acordo com as peças desenhadas. Inclui todas as ligações aparafusadas entre perfis necessárias.
4.5.1.1 | Em perfis HEB 280 | kg | 2902.75
4.5.1.2 | Em perfis HEB 180 | kg | 646.15
4.5.2 | Fornecimento e montagem de chapa colaborante do tipo PC65 de 1,0mm, incluindo connectores Ø12 e lâmina de compressão em betão armado com 120mm de espessura, em betão da classe C25/30 incluindo todos os materiais e meios necessários, nomeadamente e elevação necessário à concretização do trabalho. (inclui reposição das secções de betão armado eventualmente danificadas no decurso do trabalho, com esquema de reparação previsto no artº.2.1.1 | m2 | 337.5
4.6. | Fachadas
Nota:Inclui fornecimento, carga, transporte ao local da obra, descarga, montagem, acabamentos (de acordo com o indicado nas Peças Desenhadas) e meios elevatórios. Inclui ainda a preparação prévia das superfícies de acordo com o indicado nas Especificações Técnicas.
4.6.1 | Estrutura Metálica
4.6.1 | Fornecimento e montagem de perfis metálicos em aço S275, soldaduras, furações, parafusos, porcas, anilhas, contra porcas, goussets, incluindo chapas de ligação, goussets, parafusos e chumbadouros, decapagem e pintura anticorrosiva de acordo com o indicado nas Especificações Técnicas e Normas em vigor, todos os trabalhos necessários de acordo com as peças desenhadas. Inclui todas as ligações aparafusadas entre perfis necessárias, nomeadamente Tensores em perfis de travamento do tipo Maccaloy ou equivalente Nota1:Madres e chapa de Policarbonato, a executar (incluida no processo de Arquitetura) Nota2: Inclui-se na Arquitetura as chapas de Cobertura (Passagem Pedonal) e Respetivos Suporte
4.6.1.1 | BLOCO 01 - Fachada a Poente
4.6.1.1.1 | Em Perfis HEA 120 | kg | 367
4.6.1.1.2 | Em Perfis HEA 140 | kg | 7214.31
4.6.1.1.3 | Em Perfis HEA 180 | kg | 4544.75
4.6.1.1.4 | Em Perfis HEA 200 | kg | 938.35
4.6.1.1.5 | Em Travamentos Ø20, roscados compatíveis com Tensores de fixação | kg | 485
4.6.1.1.6 | Em perfis de Remate à fixação das chapas de policarbonato SHS 40x3 | kg | 375.45
4.6.1.1.7 | Em perfis de Remate à fixação das chapas de policarbonato U50x50x3 | kg | 480
4.6.1.1.8 | Em Ligações, incluindo chapas, parafusos, soldaduras | kg | 1400
4.6.1.2 | BLOCO 01 - Fachada a Sul
4.6.1.2.1 | Em Perfis HEA 140 | kg | 3845.75
4.6.1.2.2 | Em Perfis HEA 180 | kg | 3374.5
4.6.1.2.3 | Em Perfis HEA 200 | kg | 1835
4.6.1.2.4 | Em Travamentos Ø20, roscados compatíveis com Tensores de fixação | kg | 227
4.6.1.2.5 | Em perfis de Remate à fixação das chapas de policarbonato SHS 40x3 | kg | 240.2
4.6.1.2.6 | Em perfis de Remate à fixação das chapas de policarbonato U50x50x3 | kg | 313.85
4.6.1.2.7 | Em Ligações, incluindo chapas, parafusos, soldaduras | kg | 970
4.6.1.2.8 | Fornecimento e montagem de chapa colaborante do tipo PC65 de 1,0mm, incluindo connectores Ø12 e lâmina de compressão em betão armado com 120mm de espessura, em betão da classe C25/30 incluindo todos os materiais e meios necessários, nomeadamente e elevação necessário à concretização do trabalho. (inclui reposição das secções de betão armado eventualmente danificadas no decurso do trabalho, com esquema de reparação previsto no artº.2.1.1 | m2 | 22
4.6.1.3 | BLOCO 01 - Fachada a Norte
4.6.1.3.1 | Em Perfis HEA 120 | kg | 221
4.6.1.3.2 | Em Perfis HEA 140 | kg | 3480.15
4.6.1.3.3 | Em Perfis HEA 180 | kg | 3640
4.6.1.3.4 | Em Perfis HEA 200 | kg | 1148
4.6.1.3.5 | Em Travamentos Ø20, roscados compatíveis com Tensores de fixação | kg | 190.5
4.6.1.3.6 | Em perfis de Remate à fixação das chapas de policarbonato SHS 40x3 | kg | 325.5
4.6.1.3.7 | Em perfis de Remate à fixação das chapas de policarbonato U50x50x3 | kg | 415
4.6.1.3.8 | Em Ligações, incluindo chapas, parafusos, soldaduras | kg | 890
4.6.1.4 | BLOCO 01 - Fachada a Nascente
4.6.1.4.1 | Em Perfis HEA 120 | kg | 367
4.6.1.4.2 | Em Perfis HEA 140 | kg | 5340
4.6.1.4.3 | Em Perfis HEA 180 | kg | 4225
4.6.1.4.4 | Em Perfis HEA 200 | kg | 576
4.6.1.4.5 | Em Travamentos Ø20, roscados compatíveis com Tensores de fixação | kg | 475
4.6.1.5 | PASSAGEM PEDONAL - Fachada a Norte
4.6.1.5.1 | Em Perfis UPN 100 | kg | 1270
4.6.1.5.2 | Em Perfis HEB 100 | kg | 1555
4.6.1.5.3 | Em Cantoneiras L50x5 | kg | 25
4.6.1.5.4 | Em Travamentos Ø20, roscados compatíveis com Tensores de fixação | kg | 307.5
4.6.1.5.5 | Em Ligações, incluindo chapas, parafusos, soldaduras | kg | 315.7
4.6.1.6 | PASSAGEM PEDONAL - Fachada a Sul
4.6.1.6.1 | Em Perfis UPN 100 | kg | 1270
4.6.1.6.2 | Em Perfis HEB 100 | kg | 1555
4.6.1.6.3 | Em Cantoneiras L50x5 | kg | 25
4.6.1.6.4 | Em Travamentos Ø20, roscados compatíveis com Tensores de fixação | kg | 307.5
4.6.1.6.5 | Em Ligações, incluindo chapas, parafusos, soldaduras | kg | 315.7
4.6.1.7. | BLOCO 02 - Fachada a Poente
4.6.1.7.1 | Em Perfis HEA 120 | kg | 80
4.6.1.7.2 | Em Perfis HEA 140 | kg | 1180
4.6.1.7.3 | Em Perfis HEA 180 | kg | 2190
4.6.1.7.4 | Em Perfis HEA 200 | kg | 285
4.6.1.7.5 | Em Travamentos Ø20, roscados compatíveis com Tensores de fixação | kg | 50
4.6.1.8 | BLOCO 02 - Fachada a Sul
4.6.1.8.1 | Em Perfis HEA 120 | kg | 215
4.6.1.8.2 | Em Perfis HEA 140 | kg | 6675
4.6.1.8.3 | Em Perfis HEA 180 | kg | 4000
4.6.1.8.4 | Em Perfis HEA 200 | kg | 700
4.6.1.8.5 | Em Travamentos Ø20, roscados compatíveis com Tensores de fixação | kg | 700
4.6.1.8.6 | Em perfis de Remate à fixação das chapas de policarbonato SHS 40x3 | kg | 325
4.6.1.8.7 | Em perfis de Remate à fixação das chapas de policarbonato U50x50x3 | kg | 415
4.6.1.8.8 | Em Ligações, incluindo chapas, parafusos, soldaduras | kg | 1156
4.6.1.9. | BLOCO 02 - Fachada a Poente
4.6.1.9.1 | Em Perfis HEA 120 | kg | 210
4.6.1.9.2 | Em Perfis HEA 140 | kg | 2785
4.6.1.9.3 | Em Perfis HEA 180 | kg | 2635
4.6.1.9.4 | Em Perfis HEA 200 | kg | 800
4.6.1.9.5 | Em Travamentos Ø20, roscados compatíveis com Tensores de fixação | kg | 350
4.6.1.9.6 | Em perfis de Remate à fixação das chapas de policarbonato SHS 40x3 | kg | 250
4.6.1.9.7 | Em perfis de Remate à fixação das chapas de policarbonato U50x50x3 | kg | 300
4.6.1.9.8 | Em Ligações, incluindo chapas, parafusos, soldaduras | kg | 450
4.6.1.10. | BLOCO 02 - Fachada a Norte
4.6.1.10.1 | Em Perfis HEA 120 | kg | 90
4.6.1.10.2 | Em Perfis HEA 140 | kg | 6675
4.6.1.10.3 | Em Perfis HEA 180 | kg | 4000
4.6.1.10.4 | Em Perfis HEA 200 | kg | 370
4.6.1.10.5 | Em Travamentos Ø20, roscados compatíveis com Tensores de fixação | kg | 95
4.6.1.10.6 | Em perfis de Remate à fixação das chapas de policarbonato SHS 40x3 | kg | 325
4.6.1.10.7 | Em perfis de Remate à fixação das chapas de policarbonato U50x50x3 | kg | 415
4.6.1.10.8 | Em Ligações, incluindo chapas, parafusos, soldaduras | kg | 680
4.6.2 | Movimentação de Terras
4.6.2 | Escavação em terreno de qualquer natureza e eventual demolição de préexistencias para abertura das fundações, desde o fundo da caixa de base do pavimento, incluindo transporte a vazadouro dos produtos sobrantes, todos os equipamentos e trabalhos necessários à sua execução.
4.6.2.1 | Sapata Pilar P1 | m3 | 6
4.6.2.2 | Sapata Pilar P2 | m3 | 6
4.2.6.3 | Betão Armado
4.6.3 | Fornecimento e colocação de betão de limpeza de acordo com a NP EN 206-1, C12/15 X0 (P), com o minimo de 0.10m de espessura em:
4.6.3.1 | Sapata do Pilar P1 | m2 | 6
4.6.3.2 | Sapata do Pilar P2 | m2 | 6
4.6.4 | Fornecimento e colocação de betão NP EN 206-1: C25/30; XC2(P); Cl0,4; Dmax 30; S3, incluindo todos os trabalhos necessários para colocação em obra, de acordo com as peças desenhadas, incluindo execução de cofragem em madeira para obtenção de uma superfície regular e ainda o fornecimento e colocação de armaduras em aço A500NR (S500NR), incluindo todos os trabalhos necessários, de acordo com as peças desenhadas e ainda aplicação de endurecedor de superficie do tipo quartztop da sika ou equivalente.
4.6.4.1 | Pilar 1 - Suporte à Fachada Norte | m3 | 1.2
4.6.4.2 | Pilar 2 - Suporte à Fachada Norte | m3 | 1.2
4.6.4.3 | Sapata Pilar P1 | m3 | 3.2
4.6.4.4 | Sapata Pilar P2 | m3 | 3.2
4.7 | Cobertura produtores
4.7.1 | Estrutura Metálica
4.7.1 | Fornecimento e montagem de perfis metálicos em aço S275, soldaduras, furações, parafusos, porcas, anilhas, contra porcas, goussets, incluindo chapas de ligação, goussets, parafusos e chumbadouros, decapagem e pintura anticorrosiva de acordo com o indicado nas Especificações Técnicas e Normas em vigor, todos os trabalhos necessários de acordo com as peças desenhadas. Inclui todas as ligações aparafusadas entre perfis necessárias, nomeadamente Tensores em perfis de travamento do tipo Maccaloy ou equivalente
4.7.1.1 | Em Perfis RHS 150x6 | kg | 1445
4.7.1.2 | Em Perfis RHS 140x5 | kg | 6590
4.7.1.3 | Em Perfis HEB 180 | kg | 23040
4.7.1.4 | Em Travamentos Ø20, roscados compatíveis com Tensores de fixação | kg | 755
4.7.1.5 | Em Ligações, incluindo chapas, parafusos, soldaduras | kg | 3190
4.7.1.6 | Fornecimento de perfis enformados a frio do tipo U Erfi 165.60.30.3 ou equivalente | kg | 5610
4.7.2 | Fornecimento de cobertura em chapas de aço perfiladas do tipo Alaço 4-241-45 ou equivalente, com 0,5mm de espessura, incluindo chapas de remate e todos os meios e recursos necessários à execução do trabalho | kg | 5610
5 INSTALAÇÕES ELÉCTRICAS, TELECOMUNICAÇÕES E SEGURANÇA
5.1 | Entrada e distribuição de energia
5.1.1 | APARELHAGEM
5.1.1.1 | Caixa para Portinhola (P1000) e o respectivo equipamento, tipo AL, ref. 06P1000-BRES86 ou equivalente | un | 1
5.1.1.2 | Quadro de Colunas, composto por:
5.1.1.2.1 | Caixa de corte geral, equipada com fusivel 4x1250A e bobina tipo MX, da Quitérios, ref. 00146038 ou equivalente | un | 1
5.1.1.2.2 | Caixa de barramento, equipada com barramento para 1250A, tipo Quitérios, ref. 00146167 ou equivalente | un | 1
5.1.1.2.3 | Caixa de barramento, equipada com barramento para 1250A, tipo Quitérios, ref. 00146170 ou equivalente | un | 1
5.1.1.2.4 | Caixa de protecção saídas, equipada com fusiveis do tipo NH00 (3x160A), da Quitérios, ref. 00146252 ou equivalente | un | 1
5.1.1.2.5 | Caixa de protecção saídas, equipada com fusiveis do tipo NH1 (3x250A), da Quitérios, ref. 00146276 ou equivalente | un | 1
5.1.1.2.6 | Caixa de protecção saídas, equipada com fusiveis do tipo NH00 (3x100A) e NH1 (3x250A), da Quitérios, ref. 00146282 ou equivalente | un | 1
5.1.1.2.7 | Caixa de protecção saídas, equipada com fusiveis do tipo NH00 (3x400A), da Quitérios, ref. 0146288 ou equivalente | un | 1
5.1.1.3 | Caixas para TI's:
5.1.1.3.1 | Caixa para TI's 400A c/ bases tipo NH2 P200 EXT, da Quitérios, ref. +47016 ou equivalente | un | 1
5.1.1.3.2 | Caixa para TI's 250A c/ bases tipo NH1 P200 EXT, da Quitérios, ref. +47019 ou equivalente | un | 3
5.1.1.4 | Caixas para Contagem:
5.1.1.4.1 | Caixa contador mon/trif ext, tipo Quitérios, ref. +314 ou equivalente | un | 4
5.1.1.5 | Quadro de Contagem Centralizada, composto por:
5.1.1.5.1 | Caixa de corte geral, equipada com fusivel 4x400A, tipo Quitérios, ref. 00145040 ou equivalente | un | 1
5.1.1.5.2 | Caixa de barramento, equipada com barramento para 400A, tipo Quitérios, ref. 00145070 ou equivalente | un | 3
5.1.1.5.3 | Caixa de protecção saídas, p/ seccionamento até 8 CT, tipo Quitérios, ref. 00145160 ou equivalente | un | 3
5.1.1.5.4 | Caixa de contagem, contador mon/trif, tipo Quitérios, ref. 00145178 ou equivalente | un | 6
5.1.1.5.5 | Caixa p/ bornes ligação, tipo Quitérios, ref. 00145194 ou equivalente | un | 3
5.1.1.6 | Botoneiras de Corte de Energia | un | 5
5.1.2 | QUADROS ELÉTRICOS - Armário de Classe Isolamento II, IP 54, para montagem de superfície, totalmente instalado, cablado, ensaiado, equipado conforme indicado no esquema unifilar, com todas as homologações dos diferentes elementos.
5.1.2.1 | Q.INV | un | 1
5.1.2.2 | Q.G.M | un | 1
5.1.2.3 | Q.G.SEG | un | 1
5.1.2.4 | Q.EEAL | un | 1
5.1.2.5 | Q.EEAR | un | 1
5.1.2.6 | Q.P.-1 | un | 1
5.1.2.7 | Q.T | un | 5
5.1.2.8 | Q.EXT | un | 1
5.1.2.9 | Q.P0.P | un | 1
5.1.2.10 | Q.CT2 | un | 1
5.1.2.11 | Q.P.1 | un | 1
5.1.3 | ALIMENTADORES
5.1.3.1 | CABOS - Fornecimento e montagem de cabos e condutores enfiados em tubos ou instalados em caminho de cabos do tipo:
5.1.3.1.1 | 3x4xXZ1(zh)-R1x120mm² + 2xXZ1(zh)-R1x120mm² | ml | 5
5.1.3.1.2 | 2xXZ1(zh)-R3x70+2G35mm² | ml | 10
5.1.3.1.3 | 2x3xXZ1(zh)-R1x150mm² + 2xXZ1(zh)-R1x150mm² | ml | 25
5.1.3.1.4 | 2x3xXZ1(zh)-R1x120mm² + 2xXZ1(zh)-R1x120mm² | ml | 100
5.1.3.1.5 | XZ1(zh)-R3x25+2G16mm² | ml | 278
5.1.3.1.6 | XZ1(zh)-R3x50+2G25mm² | ml | 110
5.1.3.1.7 | XZ1(zh)-R5G10mm² | ml | 670
5.1.3.1.8 | XZ1(zh)-R3x120+2G70mm² | ml | 7
5.1.3.1.9 | XZ1(frs,zh)-R3x70+2G35mm² | ml | 14
5.1.3.1.10 | XZ1(zh)-R5G6mm² | ml | 374
5.1.3.1.11 | XZ1(zh)-U5G4mm² | ml | 238
5.1.3.1.12 | XZ1(zh)-R5G16mm² | ml | 85
5.1.3.1.13 | XZ1(frs,zh)-U5G4mm² | ml | 128
5.1.3.1.14 | XZ1(frs,zh)-R3x25+2G16mm² | ml | 50
5.1.3.1.15 | XZ1(frs,zh)-R5G16mm² | ml | 3
5.1.3.1.16 | XZ1(zh)-R3x120mm²+2G70mm² | ml | 3
5.1.3.1.17 | XZ1(frs,zh)-U4x1,5mm² | ml | 231
5.1.3.2 | TUBAGEM - Tubo isolante, do tipo VD ou ERFE ou equivalente, instalado em roço, tecto falso ou embebido no betão, com o seguinte diâmetro nominal:
5.1.3.2.1 | Ø32 | ml | 120
5.1.3.2.2 | Ø50 | ml | 190
5.1.3.2.3 | Ø75 | ml | 20
5.1.3.2.4 | Ø90 | ml | 10
5.1.3.2.5 | Ø125 | ml | 5
5.1.4 | EQUIPAMENTOS
5.1.4.1 | UPS 15kVA 3/3 com autonomia 10min | un | 1
5.1.4.2 | Grupo Gerador Emergência 20 kVA | un | 1
5.1.4.3 | Grupo Gerador Segurança 100 kVA | un | 1
5.1.4.4 | Transformador de Isolamento 100kVA 400/400V | un | 1
5.1.5 | REDE DE TERRAS E PÁRA-RAIOS
5.1.5.1 | CAPTORES
5.1.5.1.1 | Para-raios tipo IONIFLASH CONNECT ou equivalente | un | 1
5.1.5.1.2 | Mastro Base, Altura total 2,2 metros | un | 1
5.1.5.1.3 | Mastro de extensão, 1º Troço, Altura total 4,05m | un | 1
5.1.5.1.4 | Mastro de extensão, 2º Troço, Altura total 5,80m | un | 1
5.1.5.1.5 | Tripé para fixação de mastro de extensão | un | 1
5.1.5.1.6 | Fixação do condutor plano ou redondo ao mastro | un | 1
5.1.5.2 | PRUMADAS
5.1.5.2.1 | Varão ø 8mm | ml | 60
5.1.5.2.2 | Clip para fixação de condutor redondo; ø 8mm | un | 180
5.1.5.2.3 | Contador de descargas inteligente tipo IFLASH REPORT ou equivalente | un | 1
5.1.5.2.4 | Ligador amovivel (inclui placa sinalizadora) | un | 2
5.1.5.2.5 | Proteção mecânica de baixada; 2m ; Ø 8-10mm/Fl.30mm | un | 2
5.1.5.3 | ELÉCTRODO DE TERRA DO PÁRA-RAIOS
5.1.5.3.1 | Caixa de visita | un | 2
5.1.5.3.2 | Barra Coletora 5 furos 215x40x5mm | un | 2
5.1.5.3.3 | Conetor KS simples; ø 6-10mm | un | 4
5.1.5.3.4 | Varão ø 8mm | ml | 20
5.1.5.3.5 | Elétrodo em piquet 2m ø 5/8" | un | 6
5.1.5.3.6 | Elétrodo de Grafite | un | 2
5.1.5.3.7 | ERICO CADWELD PLUS Welding Material, F20, Gray | un | 10
5.1.5.3.8 | ERICO CADWELD MULTI Batting Material | un | 1
5.1.5.4 | REDE DE TERRAS DO EDIFÍCIO
5.1.5.4.1 | Fita 30X3mm (vendido em rolos de 40m) | ml | 240
5.1.5.4.2 | Elétrodo em piquet 2m ø 5/8" | un | 7
5.1.5.4.3 | Ligação equipotencial, fita de 30x3mm/ ferroØ16mm | un | 4
5.1.5.4.4 | Barra coletora com ligador amovivel | un | 1
5.1.5.4.5 | ERICO CADWELD PLUS Welding Material, F20, Gray | un | 20
5.1.5.4.6 | ERICO CADWELD MULTI Batting Material | un | 2
5.1.5.4.7 | Ligações à terra de todas as partes metálicas, incluindo todos os acessórios à sua correcta instalação - equipotencialização | vg | 1
5.1.6 | CAMINHOS DE CABOS
5.1.6.1 | Caminho de Cabos em esteira metálica, 200x100 | ml | 792
5.1.6.2 | Caminho de Cabos em esteira metálica, 400x100 | ml | 132
5.1.6.3 | Calha técnica 50x150, com dois compartimentos | ml | 267
5.2 | Iluminação normal
5.2.1 | CAIXAS
5.2.1.1 | De derivação incluindo bucins e placas de bornes com bornes para a secção de 2,5mm² | un | 68
5.2.1.2 | De aparelhagem simples | un | 34
5.2.2 | TUBOS
5.2.2.1 | Tubo isolante, do tipo VD ou ERFE ou equivalente, instalado em roço, tecto falso ou embebido no betão, com o seguinte diâmetro nominal:
5.2.2.1.1 | Ø20 | ml | 2111
5.2.3 | CABOS
5.2.3.1 | Cabos e condutores, enfiados em tubos ou assentes em caminho de cabos do tipo:
5.2.3.1.1 | XZ1(zh)-U3G1,5mm² | ml | 4759
5.2.4 | APARELHAGEM DE COMANDO E MANOBRA
5.2.4.1 | Interruptor Simples | un | 18
5.2.4.2 | Comutador de Lustre | un | 14
5.2.4.3 | Comutador de Escada Simples | un | 2
5.2.4.4 | Detector de Movimento | un | 39
5.2.4.5 | Transformador LEÐ 12V 500W | un | 2
5.2.5 | APARELHOS DE ILUMINAÇÃO
5.2.5.1 | Aparelhos de iluminação completamente equipados, incluindo lâmpadas e todos os acessórios de funcionamento, fixação, suspensão, etc., com as características indicadas no C.E., dos tipos:
5.2.5.1.1 | L1.1 - Régua LED Saliente 23W IP66 2.800 lm | un | 23
5.2.5.1.2 | L1.2 - Régua LED Saliente 42W IP66 5.200 lm | un | 69
5.2.5.1.3 | L1.3 - Régua LED Saliente 28W IP65 3.600 lm | un | 11
5.2.5.1.4 | L2 - Régua LED Encastrar 40W IP20 5.200 lm | un | 34
5.2.5.1.5 | L3 - Régua LED Suspensa 35W IP20 5.420 lm | un | 92
5.2.5.1.6 | L4 - Régua LED Saliente 47W IP20 6.010 lm | un | 70
5.2.5.1.7 | L5 - Régua LED Saliente Mural 9,5W IP65 900 lm | un | 16
5.2.5.1.8 | D1 - DownLight Redondo Encastrar 10W IP65 600 lm | un | 138
5.2.5.1.9 | D2 - Downlight Redondo Encastrar 12W IP20 1.120 lm | un | 15
5.2.5.1.10 | D3 - Downlight Redondo Saliente Exterior 20W IP44 1000lm | un | 6
5.2.5.1.11 | Q1 - Armadura quadrada de Encastrar 18W IP20 1.800lm | un | 44
5.2.5.1.12 | F1 - Fita Led exterior 16W 1500Lm 60LEÐ 3000K IP65 | ml | 62
5.2.5.1.13 | Ponto de luz para candeeiro suspenso | un | 40
5.3 | Iluminação de segurança
5.3.1 | CAIXAS
5.3.1.1 | De derivação incluindo bucins e placas de bornes com bornes para a secção de 2,5mm² | un | 53
5.3.2 | TUBOS
5.3.2.1 | Tubo isolante, do tipo VD ou ERFE, instalado em roço, tecto falso ou embebido no betão, com o seguinte diâmetro nominal:
5.3.2.1.1 | Ø20 | ml | 1368
5.3.3 | CABOS
5.3.3.1 | Em conduta circular (tubo), com a seguinte secção nominal:
5.3.3.1.1 | XZ1(zh)-U3G1,5mm² | ml | 1959
5.3.3.1.2 | XZ1(zh)-U2x1,5mm² | ml | 1959
5.3.4 | APARELHOS DE ILUMINAÇÃO
5.3.4.1 | Aparelhos de iluminação completamente equipados, incluindo lâmpadas e todos os acessórios de funcionamento, fixação, suspensão, etc., com as características indicadas no C.E., dos tipos:
5.3.4.1.1 | E1 | un | 61
5.3.4.1.2 | E2 | un | 26
5.3.4.1.3 | E3 | un | 14
5.4 | Iluminação exterior
5.4.1 | CAIXAS
5.4.1.1 | De derivação incluindo bucins e placas de bornes com bornes para a secção de 2,5mm² | un | 24
5.4.1.2 | Terminal | un | 15
5.4.2 | TUBOS
5.4.2.1 | Tubo isolante, do tipo VD ou ERFE ou equivalente, instalado em roço, tecto falso ou embebido no betão, com o seguinte diâmetro nominal:
5.4.2.1.1 | Ø20 | ml | 356
5.4.2.1.2 | Ø32 | ml | 521
5.4.3 | CABOS
5.4.3.1 | Cabos e condutores, enfiados em tubos ou assentes em caminho de cabos do tipo:
5.4.3.1.1 | XZ1(zh)-U3G1,5mm² | ml | 333
5.4.3.1.2 | VV-U3G1,5mm² (preto) | ml | 179
5.4.3.1.3 | XZ1(zh)-U3G2,5mm² | ml | 509
5.4.3.1.4 | XZ1(zh)-U3G4mm² | ml | 665
5.4.3.1.5 | VV-U3G4mm² (preto) | ml | 159
5.4.4 | APARELHOS DE ILUMINAÇÃO
5.4.4.1 | Aparelhos de iluminação completamente equipados, incluindo lâmpadas e todos os acessórios de funcionamento, fixação, suspensão, etc., com as características indicadas no C.E., dos tipos:
5.4.4.1.1 | P1 - Projetor de LED Saliente 35W IP66 4.000 lm | un | 53
5.4.4.1.2 | A1 - Aplique LED Saliente 24W IP65 IK08 1.860 lm | un | 15
5.4.4.1.3 | L1.2 - Régua LED Saliente 42W IP66 5.200 lm | un | 8
5.4.4.1.4 | AL1 - Armadura Linear Exterior 27 Leds 33W IP66 2.570 lm | un | 148
5.4.4.1.5 | Cabo de alimentação armaduras lineares | un | 15
5.4.4.1.6 | Cabo de interligação de armaduras lineares | un | 245
5.5 | Circuitos de tomadas
5.5.1 | CAIXAS - Caixas de aparelhagem, em baquelite, para montagem embebida e todos os acessórios necessários, do tipo:
5.5.1.1 | Funda | un | 21
5.5.1.2 | De derivação incluindo bucins e placas de bornes com bornes para a secção de 2,5mm² | un | 21
5.5.2 | TUBOS - Tubo isolante, do tipo VD ou ERFE ou equivalente, instalado em roço, tecto falso ou embebido no betão, com o seguinte diâmetro nominal:
5.5.2.1 | Ø20 | ml | 728
5.5.3 | CABOS - Cabos e condutores, enfiados em tubos ou assentes em caminho de cabos do tipo:
5.5.3.1 | XZ1(zh)-U3G2,5mm² | ml | 3159
5.5.4 | EQUIPAMENTOS
5.5.4.1 | Tomada monofásica tipo "Schuko" ou equivalente, alvéolos protegidos para montagem embebida | un | 145
5.5.4.2 | Tomada monofásica tipo "Schuko" ou equivalente, alvéolos protegidos para montagem em calha técnica | un | 112
5.5.4.3 | Tomada monofásica tipo "Schuko" ou equivalente, estanque, para montagem saliente, com tampa | un | 166
5.5.4.4 | Coluna de distribuição para instalação de tomadas de energia | un | 34
5.6 | Circuitos de tomadas socorridas
5.6.1 | CAIXAS - Caixas de aparelhagem, em baquelite, para montagem embebida e todos os acessórios necessários, do tipo:
5.6.1.1 | De derivação incluindo bucins e placas de bornes com bornes para a secção de 2,5mm² | un | 1
5.6.2 | TUBOS - Tubo isolante, do tipo VD ou ERFE ou equivalente, instalado em roço, tecto falso ou embebido no betão, com o seguinte diâmetro nominal:
5.6.2.1 | Ø20 | ml | 32
5.6.3 | CABOS - Cabos e condutores, enfiados em tubos ou assentes em caminho de cabos do tipo:
5.6.3.1 | XZ1(zh)-U3G2,5mm² | ml | 343
5.6.4 | EQUIPAMENTOS
5.6.4.1 | Tomada monofásica tipo "Schuko" ou equivalente, alvéolos protegidos para montagem em calha técnica | un | 41
5.7 | Alimentação de equipamentos
5.7.1 | CAIXAS - Caixas de aparelhagem, em baquelite, para montagem embebida e todos os acessórios necessários, do tipo:
5.7.1.1 | Terminal | un | 88
5.7.1.2 | De derivação incluindo bucins e placas de bornes com bornes para a secção de 2,5mm² | un | 11
5.7.2 | TUBOS - Tubo isolante, do tipo VD ou ERFE, ou equivalente, instalado em roço, tecto falso ou embebido no betão, com o seguinte diâmetro nominal:
5.7.2.1 | Ø20 | ml | 969
5.7.3 | CABOS - Cabos e condutores, enfiados em tubos ou assentes em caminho de cabos do tipo:
5.7.3.1 | XZ1(zh)-U3G2,5mm² | ml | 2398
5.7.4 | EQUIPAMENTOS
5.7.4.1 | Tomada monofásica tipo "Schuko" ou equivalente, alvéolos protegidos para montagem embebida | un | 13
5.8 | Chamada de emergência
5.8.1 | TUBOS
5.8.1.1 | Ø20 | ml | 20
5.8.2 | CABOS
5.8.2.1 | XZ1(zh)-U4x0,6mm² | ml | 10
5.8.2.2 | XZ1(zh)-U6x0,6mm² | ml | 10
5.8.3 | EQUIPAMENTOS
5.8.3.1 | Miniterminal com botão de chamada e botão de cancelamento tipo Ref.ª STM + H2 ou equivalente | un | 2
5.8.3.2 | Botão de chamada accionado por cordão tipoRef.ª ZT + H1 ou equivalente | un | 2
5.8.3.3 | Sinalizador óptico e acústico tipo Ref.ª Orion 1S ou equivalente | un | 2
5.9 | Infraestruturas de telecomunicações em edifícios
5.9.1 | REDE DE TUBAGEM E CAMINHO DE CABOS
5.9.1.1 | Tubo isolante, em PEAD, instalado enterrado, entre o passeio exterior e o interior do edifício, ou embebido em elementos da construção, com o seguinte diâmetro nominal:
5.9.1.1.1 | PEAD Ø20 | ml | 21
5.9.1.2 | Tubo flexível, isolante em polietileno de alta densidade, embebido durante a construção do edifício, incluindo uniões, com os seguintes diâmetros nominais:
5.9.1.2.1 | Isogris Ø 20 | ml | 210
5.9.1.3 | Tubo rígido, isolante em PVC, embebido em elementos da construção, incluindo uniões, com os seguintes diâmetros nominais:
5.9.1.3.1 | VD Ø20 | ml | 390
5.9.1.3.2 | VD Ø25 | ml | 6
5.9.1.3.3 | VD Ø32 | ml | 26
5.9.1.3.4 | VD Ø40 | ml | 276
5.9.1.4 | Fornecimento e instalação de caminhos de cabos metálico, incluindo fixações e todos os trabalhos e acessórios necessários e complementares, de acordo com o definido no Caderno de Encargos.
5.9.1.4.1 | 100x60 | ml | 14
5.9.1.4.2 | 200x100 | ml | 450
5.9.1.4.3 | 300x100 | ml | 3
5.9.2 | CAIXAS
5.9.2.1 | Armários de telecomunicações, do tipo:
5.9.2.1.1 | ATE para montagem saliente em conformidade com o manual ITED 3.ª Edição, totalmente equipado: 800x1000x200 | un | 1
5.9.2.1.2 | ATI para montagem saliente em conformidade com o manual ITED 3.ª Edição, totalmente equipado: 4CC+6PC+2FO | un | 21
5.9.2.2 | Bastidores em conformidade com o manual ITED 3.ª Edição, totalmente equipado, de acordo com as peças desenhadas
5.9.2.2.1 | BAST.1 | un | 1
5.9.2.2.2 | BAST.2 | un | 1
5.9.2.2.3 | BAST.3 | un | 1
5.9.2.3 | Caixa em PVC, instalada em elementos da construção, incluindo boquilhas, do tipo. I1, profundidade 63mm | un | 71
5.9.2.4 | Câmara de visita multi-operador, incluindo tampa, com revestimento idêntico ao pavimento, e todos os trabalhos de construção civil, inerentes à sua execução, nomeadamente a escavação, nivelamento, compactação e reposição de envolvente exterior, do seguinte tipo: CVM | un | 1
5.9.3 | REDE DE CABOS
5.9.3.1 | Cabo instalado em conduta circular (tubo), com a seguinte designação:
5.9.3.1.1 | Cabo U/UTP 4/ Cat. 6 | ml | 7763
5.9.3.1.2 | Cabo RG6 | ml | 95
5.9.3.1.3 | Cabo RG11 | ml | 1254
5.9.3.1.4 | Cabo FO com 2 fibras OS2/G657 (incluindo fusões e conetores) | ml | 1319
5.9.4 | APARELHAGEM
5.9.4.1 | Tomada RJ45 simples, Cat. 6, em caixa de aparelhagem embebida | un | 40
5.9.4.2 | Tomada RJ45 dupla, Cat. 6, em caixa de aparelhagem embebida | un | 32
5.9.4.3 | Tomada RJ45 dupla, Cat. 6, em calha técnica | un | 41
5.9.4.4 | Tomada R/TV em caixa de aparelhagem embebida | un | 3
5.9.5 | EQUIPAMENTOS
5.9.5.1 | Antena Terrestre tipo DINOVA BOSS da Televes. Ref. 144145 ou equivalente | un | 1
5.9.5.2 | Amplificador tipo Televés Ref. 537302 ou equivalente | un | 1
5.9.6 | REDE DE TERRAS DE PROTEÇÃO
5.9.6.1 | Cabos - Condutor de cobre, na cor regulamentar, instalado em conduta circular (tubo), com a seguinte secção:
5.9.6.1.1 | XZG(zh) G2,5 mm² | ml | 250
5.9.6.1.2 | XZG(zh) G4 mm² | ml | 135
5.9.6.1.3 | XZG(zh) G16 mm² | ml | 15
5.9.6.2 | Equipamentos
5.9.6.2.1 | Caixa de equipotencialização composta por barramento de terras para interligação de condutores de 4mm2 e 2,5mm2 | un | 6
5.9.6.2.2 | Barra de Terras Telecomunicações "BTT" composto por barramento de cobre electrolítico assente em isoladores, e instalado em caixa metálica com porta. | un | 1
5.9.6.2.3 | Ligador amovível de terra composto por barramento de cobre electrolítico assente em isolador. | un | 1
5.9.7 | SISTEMA DE CCTV
5.9.7.1 | Equipamentos
5.9.7.1.1 | Gravador de CCTV | un | 1
5.9.7.1.2 | Câmara de CCTV por IP, para montagem interior | un | 20
5.9.8 | SISTEMA DE DETEÇÃO DE INCÊNDIO
5.9.8.1 | Tubo isolante, do tipo VD, instalado em roço, tecto falso ou embebido no betão, com o seguinte diâmetro nominal:
5.9.8.1.1 | VD Ø20 | ml | 1015
5.9.8.2 | Cabos e condutores, enfiados em tubos, assentes em caminho de cabos, ou à vista, do tipo:
5.9.8.2.1 | JE-H (FP)H - FE180/E30-E90 Bd1x2x0,8mm² | ml | 1235
5.9.8.3 | Equipamentos
5.9.8.3.1 | Central de Detecção de Incêndios incluindo todos os acessórios necessários ao seu correto funcionamento nomeadamente, fonte de alimentação, bateria 12V/18Ah, módulo de controlo, comunicador telefónico, etc. | un | 1
5.9.8.3.2 | Detector Óptico de Fumos | un | 110
5.9.8.3.3 | Detector Linear por infravermelhos incluindo refletor | un | 7
5.9.8.3.4 | Detector Termovelocimétrico | un | 2
5.9.8.3.5 | Base de detector | un | 112
5.9.8.3.6 | Botoneira de Alarme | un | 13
5.9.8.3.7 | Sinalizador remoto para detetor de fumos | un | 22
5.9.8.3.8 | Sirene de Alareme Interior | un | 8
5.9.8.3.9 | Módlulo de comando | un | 5
5.9.8.4 | Programação
5.9.8.4.1 | Comissionamento, configuração, testes e formação | vg | 1
5.9.9 | SISTEMA DE CO
5.9.9.1 | Tubo isolante, do tipo VD, instalado em roço, tecto falso ou embebido no betão, com o seguinte diâmetro nominal:
5.9.9.1.1 | VD Ø20 | ml | 376
5.9.9.2 | Cabos e condutores, enfiados em tubos, assentes em caminho de cabos, ou à vista, do tipo:
5.9.9.2.1 | JE-H (FP)H - FE180/E30-E90 Bd1x2x1,5mm² | ml | 376
5.9.9.3 | Equipamentos
5.9.9.3.1 | Central de Detecção de CO incluindo todos os acessórios necessários ao seu correto funcionamento nomeadamente, fonte de alimentação, bateria 12V/18Ah, módulo de controlo, etc. | un | 1
5.9.9.3.2 | Detector de Monóxido de Carbono | un | 9
5.9.9.3.3 | Sinalização "Atmosfera Perigosa" Óptico-Acústica | un | 4
5.9.9.4 | Programação
5.9.9.4.1 | Comissionamento, configuração, testes e formação | vg | 1
5.9.10 | CONTROLO DE ACESSOS
5.9.10.1 | Controlo de Acessos
5.9.10.1.1 | Controlador para 2 portas | un | 2
5.9.10.1.2 | Leitor de acessos tipo RFID 125 Khz +teclado ou equivalente | un | 2
5.9.10.1.3 | Cartões RFID 125 Khz brancos, numerados e sem personalização | un | 100
5.9.10.1.4 | Software para gestão do sistema controlo de acessos | un | 1
5.9.10.2 | Barreiras para Controlo de Acessos
5.9.10.2.1 | Barreira para condicionamento de entrada e saída veículos com suporte para assento da barreira ( 6 metros de comprimento) corpo em aluminio anodizado | un | 4
6 REDES DE DISTRIBUIÇÃO DE ÁGUA
6.1 | Redes Exteriores
6.1.1 | Fornecimento e montagem de tubos e acessórios em PVC PN10, incluindo abertura e refechamento de valas, fitas avisadoras em tubagem enterrada, todos os acessórios necessários ao estabelecimento dos traçados projetados nomeadamente curvas, tês, uniões, transições de calibre, entre outros, maciços de amarração em betão armado, reposição de pavimentos afetados, todos os materiais e trabalhos necessários à boa execução das redes projetadas.
6.1.1.1 | DN 110 mm | ml | 239
6.1.2 | Fornecimento e assentamento de válvulas de seccionamento de cunha com montagem enterrada, com uniões flangeadas protegidas por mangas de polietileno, com boca de chave, completas, a instalar na rede de abastecimento nos locais indicados nas peças desenhadas, incluindo ligadores boca-flange, para tubagem PVC, marco de sinalização, todos os acessórios, ligações, materiais e trabalhos necessários.
6.1.2.1 | DN 100 mm | un | 5
6.1.3 | Ramais de ligação em PEAD PN10 em derivação à conduta da rede pública existente ou projetada, incluindo escavação e aterro de vala, todos os acessórios de ligação e trânsição necessários, válvula de seccionamento com montagem enterrada, atuada por boca de chave, tubagem, reposição de pavimentos afetados, todos os materiais acessórios e complementares necessários.
6.1.3.1 | DN63 em ramal de ligação da rede A | ml | 18
6.1.3.2 | DN50 em ramal de ligação da rede B | ml | 18
6.1.3.3 | DN50 em ramal de ligação da rede N | ml | 14.5
6.1.3.4 | DN90 em ramal de ligação da rede I | ml | 18
6.1.4 | Fornecimento e instalação de marcos de incêndio derrubáveis de 3 vias, com bocas storz (Ø100 Ø65 Ø52), tipo Atlas Plus da Saint-Gobain PAM ou equivalente, incluindo ramal de ligação à rede pública, válvula de seccionamento de cunha em FFD DN100, com montagem enterrada, atuada por boca de chave, incluindo haste para manobra, todas as ligações, acessórios e materiais necessários, completo, pronto a funcionar. | un | 4
6.1.5 | Desativação de troços de tubagem em fibrocimento, incluindo escavação e aterro de vala, arranque de tubagens sem aproveitamento, reposição de pavimentos afetados, montagem de juntas cegas nas derivações à rede a manter, todos os materiais acessórios e complementares necessários. | ml | 73.5
6.1.6 | Execução de ligações da rede projetada à conduta da rede pública existente no local (PVC DN110), incluindo realização de sondagens utilizando meios manuais, para determinação da localização exata da conduta existente, escavação e aterro de caixa de trabalho, todos os acessórios de ligação e trânsição necessários, tubagem, reposição de pavimentos afetados, todos os materiais, acessórios e trabalhos necessários. | un | 2
6.2 | Redes Internas de Água para Consumo
6.2.1 | Redes de água fria
6.2.1.1 | Fornecimento e assentamento de tubos de ferro galvanizado com instalação à vista no piso -1, devidamente fixos por abraçadeiras, incluindo todos os acessórios necessários ao estabelecimento dos traçados projetados nomeadamente curvas, tês, uniões, transições de calibre, furações em elementos de betão para passagem de tubagem e respectiva selagem, todos os materiais e trabalhos necessários à execução das redes projetadas.
6.2.1.1.1 | DN 2 1/2" | ml | 131.3
6.2.1.1.2 | DN 1" | ml | 9
6.2.1.1.3 | DN 3/4" | ml | 16.3
6.2.1.1.4 | DN 1/2" | ml | 14.4
6.2.1.2 | Fornecimento e montagem de tubos multicamada (PE/Alumínio/PEX) com acessórios PVDF e anel de EPDM (Tipo Mepla ou equivalente), com instalação em roço ou à vista, incluindo abertura e tratamento de roços, abraçadeiras, todos os acessórios, materiais e trabalhos necessários à execução das redes projetadas.
6.2.1.2.1 | DN 40 mm | ml | 10.2
6.2.1.2.2 | DN 32 mm | ml | 1108.4
6.2.1.2.3 | DN 26 mm | ml | 233.6
6.2.1.2.4 | DN 20 mm | ml | 393.8
6.2.1.2.5 | DN 16 mm | ml | 244.2
6.2.2 | Redes de água quente
6.2.2.1 | Fornecimento e montagem de tubos multicamada (PE/Alumínio/PEX) com acessórios PVDF e anel de EPDM (Tipo Mepla ou equivalente), com instalação em roço ou à vista, protegidos por tubos isolantes flexiveis em espuma elastomérica para proteção térmica tipo SH ARMAFLEX ou equivalente, de calibre adequado e com 10mm de espessura de parede, incluindo abertura e tratamento de roços, abraçadeiras, todos os acessórios, materiais e trabalhos necessários à execução das redes projetadas.
6.2.2.1.1 | DN 40 mm | ml | 48.8
6.2.2.1.2 | DN 32 mm | ml | 31.2
6.2.2.1.3 | DN 26 mm | ml | 49.4
6.2.2.1.4 | DN 20 mm | ml | 22.3
6.2.2.1.5 | DN 16 mm | ml | 47.9
6.2.3 | Torneiras e Válvulas
6.2.3.1 | Fornecimento e assentamento de válvulas de seccionamento flangeadas em aço inox com seccionador esférico em latão cromado e manípulo de comando com 1/4 de volta, tipo Geberit ou equivalente, em derivações às colunas de distribuição de água fria e quente, à vista sobre tetos falsos, ou embebidas nas paredes, incluindo fixações, apoios, uniões de transição adequadas, todos os acessórios e ligações necessárias, prontas a funcionar.
6.2.3.1.1 | Ø 2 1/2" (em tubagem f.g. Ø 2 1/2") | un | 5
6.2.3.1.2 | Ø 1 1/2" (em tubagem MC40 ou f.g. Ø 1 1/2") | un | 5
6.2.3.1.3 | Ø 1 1/4" (em tubagem MC32 ou f.g. Ø 1 1/4") | un | 49
6.2.3.1.4 | Ø 1" (em tubagem MC26 ou f.g. Ø 1") | un | 33
6.2.3.1.5 | Ø 3/4" (em tubagem MC20 ou f.g. Ø 3/4") | un | 3
6.2.3.2 | Fornecimento e assentamento de torneiras de serviço com suporte para mangueira, DN 1/2", munidas de válvulas esféricas, de accionamento por manípulo de 1/4 de volta, incluindo todas as ligações, materiais, acessórios e trabalhos necessários à respectiva montagem. | un | 24
6.2.3.3 | Fornecimento e assentamento de torneiras de serviço com suporte para mangueira, DN 3/4", munidas de válvulas esféricas, de accionamento por manípulo de 1/4 de volta, incluindo todas as ligações, materiais, acessórios e trabalhos necessários à respectiva montagem. | un | 1
6.2.3.4 | Fornecimento e assentamento de torneiras de esquadria Ø1/2x3/8", em ramais de autoclismos. | un | 31
6.2.4 | Diversos
6.2.4.1 | Fornecimento e instalação de caudalímetros para as redes de água para consumo, nos locais indicados nas peças desenhadas, de tipo e calibre adequados à gama de caudais, para montar em tubagem PEAD DN50, incluindo estruturas de apoio e fixação de tubagem, válvulas de seccionamento flangeadas em aço inox com seccionador esférico em latão cromado e manípulo de comando com 1/4 de volta, tipo Geberit ou similar, a montante e jusante do contador, todos os acessórios e ligações necessárias.
6.2.4.1.1 | Rede A - DN32 | un | 1
6.2.4.1.2 | Rede N - DN25 | un | 1
6.2.4.2 | Fornecimento e montagem de Bateria tipo Standard, em Aço Inox tipo Gattel ou equivalente, no hall do Piso 0, para montagem de 18 contadores DN15 em 3 filas, incluindo válvulas de seccionamento flangeadas em aço inox com seccionador esférico em latão cromado e manípulo de comando com 1/4 de volta tipo Geberit ou similar, a montante e jusante do contador, e todos os trabalhos complementares de construção civil, nas condições definidas no pormenor e manual da EPAL. | un | 1
6.2.4.3 | Fornecimento e assentamento de termoacumuladores eléctricos verticais de parede, tipo Termoventil ou equivalente, incluindo válvulas de seccionamento e retenção, todos os acessórios, fixações e ligações às redes de água quente e fria, ligação de drenagem à rede doméstica (sifonada) ou pluvial, todos os órgãos de segurança e controlo, todos os materiais e trabalhos necessários, completos, prontos a funcionar.
6.2.4.3.1 | 80 litros de capacidade | un | 1
6.2.4.3.2 | 50 litros de capacidade | un | 1
6.3 | Rede de Serviço de Incêndios
6.3.1 | Fornecimento e assentamento de tubos de ferro galvanizado com instalação à vista devidamente fixos por abraçadeiras, incluindo todos os acessórios necessários ao estabelecimento dos traçados projetados nomeadamente curvas, tês, uniões, transições de calibre, furações em elementos de betão para passagem de tubagem e respetiva selagem, pintura à côr RAL adequada, todos os materiais e trabalhos necessários à execução das redes de serviço de incêndios projetadas.
6.3.1.1 | DN 4" | ml | 183.5
6.3.1.2 | DN 3" | ml | 2.2
6.3.1.3 | DN 2 1/2" | ml | 145.3
6.3.1.4 | DN 2" | ml | 49.4
6.3.2 | Fornecimento e assentamento de carretéis de incêndio nos locais indicados nas peças desenhadas, de tipo devidamente homologado, NOHA ou equivalente, instalados em caixas próprias pintadas à cor RAL adequada, com mangueiras DN25 em tambor basculante com 25m de extensão, incluindo ramais de ligação à rede geral de serviço de incêndios, válvulas de seccionamento seladas, manómetro, placa normalizada de sinalização indicativa, todas as ligações, materiais, acessórios e trabalhos necessários, completos, prontos a funcionar | un | 17
6.3.3 | Fornecimento e assentamento de válvulas de seccionamento de macho esférico, com corpo em FFD DN80 com ligações flangeadas, tipo AVK ou equivalente, em ramal de entrada da rede de serviço de incêndios, incluindo fixações, uniões de transição adequadas, todos os acessórios e ligações necessárias, prontas a funcionar. | un | 2
6.3.4 | Fornecimento e assentamento de válvula de retenção em FFD DN80, tipo AVK ou equivalente, em ramal de entrada da rede de água para serviço de incêndios, incluindo fixações, uniões de transição adequadas, todos os acessórios e ligações necessárias, prontas a funcionar. | un | 1
6.3.5 | Fornecimento e instalação de caudalímetro para a rede de serviço de incêndios, no local indicado nas peças desenhadas, de tipo e calibre adequado à gama de caudais, para montar em tubagem PEAD DN90, incluindo estruturas de apoio e fixação de tubagem, válvulas de seccionamento flangeadas em aço inox com seccionador esférico em latão cromado e manípulo de comando com 1/4 de volta tipo Geberit ou equivalente, a montante e jusante do contador, todos os acessórios e ligações necessárias.
6.3.5.1 | Rede I - DN40 | un | 1
7 REDES DE ÁGUAS RESIDUAIS
7.1 | Tubagens e acessórios
7.1.1 | Ramais de descarga e ramais prediais
7.1.1.1 | Fornecimento e assentamento de tubos em PVC rígido PN6, em ramais de descarga e prediais das redes de drenagem de águas residuais (domésticas, de gordura e de lavagem), suspensos no teto, fixos com abraçadeiras, embebidos em roços nos pavimentos e paredes ou enterrados, incluindo abertura, aterro e compactação de valas, furações em elementos de betão para atravessamento de tubagens, selagens e todos os materiais, acessórios e trabalhos de construção civil necessários à sua execução.
7.1.1.1.1 | DN 160 | ml | 141.9
7.1.1.1.2 | DN 125 | ml | 155.65
7.1.1.1.3 | DN 110 | ml | 307.45
7.1.1.1.4 | DN 90 | ml | 99
7.1.1.1.5 | DN 75 | ml | 264
7.1.1.1.6 | DN 50 | ml | 231
7.1.1.1.7 | DN 40 | ml | 125.4
7.1.1.2 | Fornecimento e assentamento de tubos em PVC rígido PN6, em ramais de descarga e prediais da rede de drenagem de águas pluviais, suspensos no teto, fixos com abraçadeiras, embebidos em roços nos pavimentos e paredes ou enterrados, incluindo abertura, aterro e compactação de valas, furações em elementos de betão para atravessamento de tubagens, selagens e todos os materiais, acessórios e trabalhos de construção civil necessários à sua execução.
7.1.1.2.1 | DN 250 | ml | 23.1
7.1.1.2.2 | DN 200 | ml | 83.6
7.1.1.2.3 | DN 160 | ml | 75.9
7.1.1.2.4 | DN 125 | ml | 33
7.1.1.2.5 | DN 110 | ml | 132
7.1.2 | Tubos de queda
7.1.2.1 | Fornecimento e assentamento de tubos em PVC PN6, em prumadas das redes de drenagem de águas residuais (domésticas, de gordura e de lavagem), com instalação à vista fixas por abraçadeiras, ou protegidas por elementos de alvenaria, incluindo furações em elementos de betão para atravessamento de tubagens, selagens e vedações, assegurando uma perfeita impermeabilização, acessórios de ligação, todos os materiais e trabalhos de construção civil necessários à sua execução.
7.1.2.1.1 | DN 140 | ml | 6.6
7.1.2.1.2 | DN 125 | ml | 30.8
7.1.2.1.3 | DN 110 | ml | 73.15
7.1.2.1.4 | DN 90 | ml | 17.6
7.1.2.1.5 | DN 75 | ml | 48.4
7.1.2.2 | Fornecimento e assentamento de tubos em PVC PN6, em prumadas da rede de drenagem de águas pluviais, com instalação à vista fixas por abraçadeiras, ou protegidas por elementos de alvenaria, incluindo furações em elementos de betão ou metálicos para atravessamento de tubagens, selagens e vedações, assegurando uma perfeita impermeabilização, acessórios de ligação, todos os materiais e trabalhos de construção civil necessários à sua execução.
7.1.2.2.1 | DN 200 | ml | 33
7.1.2.2.2 | DN 125 | ml | 8.25
7.1.2.2.3 | DN 110 | ml | 38.5
7.1.2.2.4 | DN 75 | ml | 93.5
7.1.3 | Descarregadores de emergência
7.1.3.1 | Execução de aberturas em platibandas para descargas de emergência de coberturas nos locais assinalados nas peças desenhadas, constituídos por aberturas de secção quadrada 0,15x0,15m, a 0,15m de altura do fundo da caleira, incluíndo furações, remates de impermeabilizações, todos os materiais e trabalhos de construção civil necessários. | un | 12
7.1.4 | Sifões
7.1.4.1 | Fornecimento e assentamento de sifões de garrafa em PVC, em ramais de descarga de lavatórios, tinas lava-loiça e bancadas, e urinóis, incluindo todas as ligações e trabalhos necessários à sua correta instalação. | un | 137.5
7.1.4.2 | Fornecimento e assentamento de ralos sifonados em caleiras de duches, incluindo todas as ligações e trabalhos necessários à sua correta instalação. | un | 9
7.1.5 | Bocas de limpeza
7.1.5.1 | Fornecimento e assentamento de bocas de limpeza, em forquilhas de PVC rígido instaladas em tubos de queda e ramais prediais das redes de esgotos domésticos e pluviais, simples ou de redução nos calibres adequados, com tampas em aço inox, incluindo ligação, vedação, todos os materiais, acessórios e trabalhos necessários à sua execução. | un | 91
7.1.6 | Caleiras e ralos de drenagem
7.1.6.1 | Fornecimento e assentamento de caleiras em aço inox AISI 316 tipo "ACO Modular 2000-205" ou equivalente, com grelha tipo "Heelguard" em aço inox com descarga por ralo "EG200H" com saída horizontal sifonada DN100 e cesto de retenção de resíduos, incluindo ligações à respetiva rede de drenagem, furações em elementos de betão para atravessamento de tubagens, selagens e vedações, assegurando uma perfeita impermeabilização, acessórios de ligação, todos os materiais e trabalhos de construção civil necessários à sua execução. | ml | 4
7.1.6.2 | Fornecimento e assentamento de caleiras em aço inox AISI 316 tipo "ACO Fulbora" ou equivalente, modelo ranhurada modular, em perfil "EASY-CLEAN" com descarga por ralo "EG200V" com saída vertical sifonada DN100 e cesto de retenção de resíduos, incluindo ligações à respetiva rede de drenagem, furações em elementos de betão para atravessamento de tubagens, selagens e vedações, assegurando uma perfeita impermeabilização, acessórios de ligação, todos os materiais e trabalhos de construção civil necessários à sua execução. | ml | 242
7.1.6.3 | Fornecimento e assentamento de caleiras de porta tipo "ACO Fulbora" ou equivalente, modelo "doorway channel DWCS", com grelha tipo "Heelguard" em aço inox e saída vertical sifonada DN50, incluindo ligações à respetiva rede de drenagem, furações em elementos de betão para atravessamento de tubagens, selagens e vedações, assegurando uma perfeita impermeabilização, acessórios de ligação, todos os materiais e trabalhos de construção civil necessários à sua execução. | un | 2
7.1.6.4 | Fornecimento e assentamento de ralos de pavimento tipo industrial em aço inox tipo "ACO Fulbora" modelo "EG200V" ou equivalente, com grelha 200x200mm, cesto de retenção de resíduos, sifão, entrada para ligação de tubagem DN40 ou DN50 e descarga vertical DN100, incluindo ligações à respetiva rede de drenagem, furações em elementos de betão para atravessamento de tubagens, selagens e vedações, assegurando uma perfeita impermeabilização, acessórios de ligação, todos os materiais e trabalhos de construção civil necessários à sua execução. | un | 49
7.1.6.5 | Fornecimento e assentamento de ralos em polipropileno tipo "POLY PASS" DN75 da "ACO Passavante" ou equivalente, de saída horizontal, sifonado e grelha 100x100mm em aço inox, incluindo ligações à respectiva rede de drenagem, remates, vedações e todos os trabalhos necessários à sua execução. | un | 5
7.1.6.6 | Fornecimento e assentamento de ralos para pavimentos de estacionamento, em FFD com revestimento asfáltico, tipo "ACO Passavante" ou equivalente, com grelha em FFD 200x200mm da classe L15 com saída horizontal sifonada DN100, incluindo ligações à respetiva rede de drenagem, remates, vedações e todos os trabalhos necessários à sua execução. | un | 29
7.1.6.7 | Fornecimento e assentamento de ralos em FFD com revestimento a primário, flange de compressão e grelha de pinha em FFD tipo "Passavante", saídas vertical ou horizontal consoante as condições de instalação verificadas, calibre de acordo com o diâmetro do tubo de queda, em terraços e coberturas, incluindo ligações, remates, vedações e todos os trabalhos necessários, de acordo com os elementos escritos e desenhados de projecto.
7.1.6.7.1 | DN 80 | un | 17
7.1.6.7.2 | DN 100 | un | 22
7.1.6.7.3 | DN 125 | un | 3
7.1.6.8 | Fornecimento e assentamento de caleira de drenagem pluvial em zonas de circulação automóvel, tipo "ACO DRAIN" modelo S200K, com grelha em FFD classe D400 e ramal de ligação em PVC PN6 DN110 , incluindo ligações à respectiva rede de drenagem, remates, vedações e todos os trabalhos necessários à sua execução. | ml | 16
7.1.7 | Rede de Ventilação
7.1.7.1 | Fornecimento e assentamento de tubos PVC PN4 em ramais e colunas de ventilação, montados em couretes de alvenaria ou à vista fixos sobre tectos falsos, incluindo furações em elementos de betão, vedações, abrindo acima das coberturas do edifício protegidos por elementos de alvenaria previstos pela arquitetura, ou protegidos por "H" em PVC, todos os materiais, acessórios e trabalhos necessários à sua execução.
7.1.7.1.1 | DN 140 | ml | 4
7.1.7.1.2 | DN 125 | ml | 57.5
7.1.7.1.3 | DN 110 | ml | 154
7.1.7.1.4 | DN 90 | ml | 34
7.1.7.1.5 | DN 75 | ml | 58
7.1.7.2 | Fornecimento e assentamento de válvulas de admissão de ar DN50 em ramais de descarga de extremidade da rede de esgotos não servidos pela rede de ventilação, incluindo todos os acessórios, ligações, materiais e trabalhos necessários à sua perfeita instalação. | un | 22
7.2 | Câmaras de Visita
7.2.1 | Caixas de visita de secção quadrada
7.2.1.1 | Execução de caixas de reunião e visita de secção quadrada, em alvenaria de tijolo devidamente rebocada, sendo o reboco interior queimado à colher, soleira em meia cana em betão, moldada com a concordância conveniente ao perfeito escoamento, incluindo aro e tampa em FFD da classe C250 com vedação hidráulica, movimento de terras, todas as ligações, remates, trabalhos e materiais necessários, de acordo com pormenores desenhados.
7.2.1.1.1 | Tipo A com 0,40x0,40 para h<0,55m | un | 18
7.2.1.1.2 | Tipo B com 0,60x0,60 para 0,55m<h<0,80m | un | 13
7.2.1.1.3 | Tipo C com 0,80x0,80 para 0,80m<h<1,00m | un | 8
7.2.2 | Caixas de visita de secção circular
7.2.2.1 | Execução de caixas de reunião e visita de secção circular, cobertura plana ou tronco-cónica, em aneis de betão pré-fabricado, soleira em meia cana de betão, moldada com a concordância conveniente ao perfeito escoamento, incluindo tampa e aro FFD da classe D400 com vedação hidraulica, movimento de terras, todas as ligações, remates, trabalhos e materiais necessários, de acordo com pormenores desenhados.
7.2.2.1.1 | Tipo D com DN1,00m interior, cobertura plana, para 1,00m<h<1,30 | un | 5
7.2.2.1.2 | Tipo E com DN1,00m interior, cobertura tronco-cónica, para 1,50<h<2,50m | un | 4
7.2.2.1.3 | Tipo E com DN1,00m interior, cobertura tronco-cónica, para 1,50<h<2,50m, sifonada, incluindo tubagem, acessórios e fixações | un | 1
7.3 | Equipamentos Diversos
7.3.1 | Separador de hidrocarbonetos
7.3.1.1 | Fornecimento e instalação de separador de hidrocarbonetos pré-fabricado em polietileno de alta densidade (PEAD) para instalação enterrada, tipo ACO, coalescente (Classe 1), modelo "OLEOPATOR P" ou equivalente, dimensão standard NG 10, de acordo com as normas EN 858/1 e EN 858/2, com decantador incorporado de 1080 litros, uma capacidade de armazenagem de 260 litros de óleos separados e uma capacidade total de 1615 litros, incluindo anéis de elevação do fabricante para afinação de cotas e anel vedante, tampa em ferro fundido de 600mm de diâmetro da classe D400, todas os acessórios, ligações, materiais e trabalhos necessários, completo, pronto a funcionar. | un | 1
7.3.2 | Separador de gorduras
7.3.2.1 | Fornecimento e instalação de separador de gorduras pré-fabricado em betão reforçado de acordo com a norma DIN4281, tipo ACO Passavante, modelo "LIPUMAX" ou equivalente, dimensão standard NG 15/20, para um caudal de 15/20 l/s, de acordo com as normas DIN4040 e EN 1825, com decantador incorporado de 2000 litros, uma capacidade de armazenagem de 860 litros de gorduras separadas, e uma capacidade total de aproximadamente 3670 litros, desenho monolítico, anti flutuação, e revestimento interior standard à prova de ácidos gordos, incluindo anéis de elevação do fabricante para afinação de cotas e anel vedante, tampa em ferro fundido de 600mm de diâmetro da classe D400, todas os acessórios, ligações, materiais e trabalhos necessários, completo, pronto a funcionar. | un | 1
7.3.3 | Estação Elevatória de Águas Residuais
7.3.3.1 | Execução de poço de bombagem em caixa de betão armado com 1,80x1,80m com h=2,20m, com betão da classe C30/37 XA3 e armaduras de aço A500NR em malha quadrada de Ø8 afast. 0,10m nas duas faces, com aditivo hidrófugo e plastificante, incluindo demolição de pavimento, abertura de caixa no terreno, cofragem, corte, dobragem e montagem de armaduras, vibração e compactação, descofragem, execução de negativos, proteção de superfícies interiores com revestimento à base de resinas epóxi de alta resistência química, bi componente (resina e endurecedor), tipo Ombran CPS ou equivalente, proteção de superfícies em contacto com o terreno, com argamassa à base de cimento modificado com polímeros especiais alcali resistentes e fibras com baixo módulo de elasticidade, tipo Sikalastic-152 ou equivalente, aros e tampas, com abertura útil de 0,80x0,80m, em Ferro Fundido de classe D400, remates e acabamentos, todos os trabalhos e materiais necessários. | un | 1
7.3.3.2 | Fornecimento e montagem de estação elevatória de acordo com o definido da memória descritiva, incluindo tubagens e acessórios, cones de redução, válvulas de seccionamento e válvulas de retenção até às ligações à conduta elevatória no exterior da estação, completa e pronta a funcionar, com as seguintes características por bomba: | un | 1
Q = 5,0 l/s (18 m³/h)
Hm = 6,0 m.c.a.
Potência aproximada = 1,5 kw x 2
Incluindo, entre outros:
2 x Electrobomba Submersível modelo LOWARA, modelo 2X 1310L Vortex
• 1 Base de Assentamento com Acoplamento Automático e Curva a 90º DN80
• Correntes de Elevação
• 1 Fixador Superior de Guias
• 1 Quadro eléctrico de comando e regulação, de 2 bombas, de arranque directo, com alarme sonoro integrado.
• 4 Bóias de Nível com 10 m de cabo
• 2 Valv. Retenção tipo Bola DN80
• 2 Valv. Seccionamento tipo Cunha DN80
• 1 Coluna de ventilação em DN 110 PVC
7.3.3.3 | Fornecimento e assentamento de tubagem em FFD DN 80 PN16, para águas residuais, tipo série INTEGRAL da Saint Gobain PAM, ou equivalente, em conduta elevatória de águas residuais domésticas, com instalação à vista, fixa por abraçadeiras com anel de borracha anti vibrátil aos elementos estruturais, incluindo furações em elementos de betão, selagens e vedações, assegurando uma perfeita impermeabilização, acessórios de ligação, todos os materiais e trabalhos de construção civil necessários à sua execução, entre poço de bombagem e caixa de saneamento no exterior. | ml | 17.6
7.3.4 | Estação Elevatória de Águas de Lavagem
7.3.4.1 | Execução de poço de bombagem em caixa de betão armado com 1,80x1,80m com h=2,20m, com betão da classe C30/37 XA3 e armaduras de aço A500NR em malha quadrada de Ø8 afast. 0,10m nas duas faces, com aditivo hidrófugo e plastificante, incluindo demolição de pavimento, abertura de caixa no terreno, cofragem, corte, dobragem e montagem de armaduras, vibração e compactação, descofragem, execução de negativos, proteção de superfícies interiores com revestimento à base de resinas epóxi de alta resistência química, bi componente (resina e endurecedor), tipo Ombran CPS ou equivalente, proteção de superfícies em contacto com o terreno, com argamassa à base de cimento modificado com polímeros especiais alcali resistentes e fibras com baixo módulo de elasticidade, tipo Sikalastic-152 ou equivalente, aros e tampas, com abertura útil de 0,80x0,80m, em Ferro Fundido de classe D400, remates e acabamentos, todos os trabalhos e materiais necessários. | un | 1
7.3.4.2 | Fornecimento e montagem de estação elevatória de acordo com o definido da memória descritiva, incluindo tubagens e acessórios, cones de redução, válvulas de seccionamento e válvulas de retenção até às ligações à conduta elevatória no exterior da estação, completa e pronta a funcionar, com as seguintes características por bomba: | un | 1
Q = 6,0 l/s (22,8 m³/h)
Hm = 7,8 m.c.a.
Potência aproximada = 1,2 kw x 2
Incluindo, entre outros:
2 x Electrobomba Submersível modelo LOWARA, modelo 1305S anti bloqueio
• 1 Base de Assentamento com Acoplamento Automático e Curva a 90º DN50
• Correntes de Elevação
• 1 Fixador Superior de Guias
• 1 Quadro eléctrico de comando e regulação, de 2 bombas, de arranque directo, com alarme sonoro integrado.
• 4 Bóias de Nível com 10 m de cabo
• 2 Valv. Retenção tipo Bola DN50
• 2 Valv. Seccionamento tipo Cunha DN50
• 1 Coluna de ventilação em DN 110 PVC
7.3.4.3 | Fornecimento e assentamento de tubagem em FFD DN 80 PN16, para águas residuais, tipo série INTEGRAL da Saint Gobain PAM, ou equivalente, em conduta elevatória de águas de lavagem, com instalação à vista, fixa por abraçadeiras com anel de borracha anti vibrátil aos elementos estruturais, incluindo furações em elementos de betão, selagens e vedações, assegurando uma perfeita impermeabilização, acessórios de ligação, todos os materiais e trabalhos de construção civil necessários à sua execução, entre poço de bombagem e caixa de saneamento no exterior. | ml | 36.3
7.4 | Ramais de Ligação aos Colectores Públicos
7.4.1 | Execução de ramais de saneamento do edifício em PVC rígido PN10, com ligação gravítica aos coletores públicos existentes a partir das respetivas caixas de saneamento, incluindo abertura, aterro e compactação de valas, coletores, abertura e selagem de ligações nas caixas de visita existentes, reposição de pavimentos exteriores afetados, todos os materiais, acessórios e trabalhos de construção civil necessários à sua execução.
7.4.1.1 | ramal de ligação ao colector doméstico em PVC Ø 200 (ext. de aprox. 15,0m) | un | 1
7.4.1.2 | ramal de ligação ao colector pluvial em PVC Ø 250 (ext. de aprox. 5,0m) | un | 1
7.4.1.3 | ramal de ligação ao colector pluvial em PVC Ø 200 (ext. de aprox. 3,0m) | un | 1
8 INSTALAÇÕES ELECTROMECÂNICAS
8.1 | Unidades de Climatização
8.1.1 | Unidades de Climatização do tipo Roof Top com recuperação de energia, completamente instalado, incluindo controladores, cabos de comando, plenos de insuflação e retorno, materireais de fixação e acessórios, conforme C.E., designados de UTA 1 e UTA 2 | un | 2
8.2 | Ventiladores
8.2.1 | Ventiladores de Impulso
8.2.1.1 | VxD 1 a VxD 6 | un | 6
8.2.2 | Ventiladores Axiais, 400ºC/2h, incluindo todos os seus acessórios, conforme C.E., designados por VED | un | 1
8.2.3 | Ventiladores Centrifugos em caixa com resistência ao fogo 90m, incluindo filtro e todos os seus acessórios, conforme C.E., designados por:
8.2.3.1 | VI 1 | un | 1
8.2.3.2 | VP 1 | un | 1
8.2.3.3 | VP 2 | un | 1
8.2.3.4 | VP 3 | un | 1
8.2.3.5 | VP 4 | un | 1
8.2.3.6 | VP 5 | un | 1
8.2.3.7 | VP 6 | un | 1
8.2.3.8 | VP 7 | un | 1
8.2.4 | Ventiladores heliocentrifugos (In Line) insonorizados, incluindo todos os seus acessórios, conforme C.E., designados por:
8.2.4.1 | VE 1 | un | 1
8.2.4.2 | VE 2 | un | 1
8.2.4.3 | VE 3 | un | 1
8.2.4.4 | VE 4 | un | 1
8.2.4.5 | VE 5 | un | 1
8.2.4.6 | VE 6 | un | 1
8.2.4.7 | VE 7 | un | 1
8.2.4.8 | VP 8 | un | 1
8.2.4.9 | VP 9 | un | 1
8.2.5 | Ventiladores Estáticos, Lanternis de desenfumagem com 1m2 de área util, translucidos, incluindo disposito de abertura / fecho, fusivel termico, comando eléctrico, ligações electricas, botoneira, detector de chuva conforme C.E. | un | 18
8.2.6 | Botoneira de comando de desenfumagem, a colocar no inicio da rampa e na caixa de escadas, incluindo todas as ligações electricas, acessórios e suportes, conforme C.E:. | un | 3
8.3 | Tubagens
8.3.1 | Tubagem de fluído refrigerante (R410a) em tubo de cobre isolado termicamente, incluíndo todos os acessórios, suportes e carga de gás, conforme C.E. com :
8.3.1.1 | Ø 6,35 mm | ml | 6
8.3.1.2 | Ø 15,87 mm | ml | 6
8.4 | Condutas
8.4.1 | Condutas circulares em chapa de aço galvanizada, tipo spirosafe, ou equivalente , isoladas, incluindo todos os acessórios e suportes, conforme C.E., nos diâmetros:
8.4.1.1 | Ø 250 | ml | 154
8.4.1.2 | Ø 315 | ml | 3
8.4.1.3 | Ø 355 | ml | 107
8.4.1.4 | Ø 400 | ml | 34
8.4.1.5 | Ø 450 | ml | 27
8.4.1.6 | Ø 500 | ml | 33
8.4.1.7 | Ø 630 | ml | 14
8.4.1.8 | Ø 710 | ml | 40
8.4.1.9 | Ø 800 | ml | 10
8.4.1.10 | Ø 900 | ml | 29
8.4.1.11 | Ø 1120 | ml | 16
8.4.2 | Condutas circulares em chapa de aço galvanizada, tipo spirosafe, ou equivalente , incluindo todos os acessórios e suportes, conforme C.E., nos diâmetros:
8.4.2.1 | Ø 125 | ml | 26
8.4.2.2 | Ø 160 | ml | 38
8.4.2.3 | Ø 200 | ml | 40
8.4.2.4 | Ø 250 | ml | 26
8.4.2.5 | Ø 315 | ml | 74
8.4.2.6 | Ø 355 | ml | 52
8.4.2.7 | Ø 400 | ml | 42
8.4.2.8 | Ø 500 | ml | 20
8.4.2.9 | Ø 560 | ml | 34
8.4.2.10 | Ø 630 | ml | 9
8.4.2.11 | Ø 710 | ml | 15
8.4.2.12 | Ø 800 | ml | 9
8.4.2.13 | Ø 900 | ml | 9
8.4.2.14 | Ø 1120 | ml | 12
8.4.3 | Condutas circulares em chapa de aço galvanizada, tipo spirosafe, ou equivalente , com revestimento corta fogo CF 90, incluindo todos os acessórios, portas de visita e suportes, conforme C.E., nos diâmetros:
8.4.3.1 | Ø 160 | ml | 10
8.4.3.2 | Ø 200 | ml | 62
8.4.3.3 | Ø 250 | ml | 3
8.4.3.4 | Ø 315 | ml | 19
8.4.3.5 | Ø 1000 | ml | 2
8.4.4 | Condutas em chapa galvanizada isoladas, incluindo todos os acessórios, portas de visita e suportes, conforme C.E. | m2 | 14
8.4.5 | Condutas em chapa galvanizada, incluindo todos os acessórios, portas de visita e suportes, conforme C.E. | m2 | 172
8.4.6 | Condutas em chapa galvanizada com revestimento corta fogo 90, incluindo todos os acessórios, portas de visita e suportes, conforme C.E. | m2 | 183
8.5 | Equipamento terminal de difusão e extracção de ar
8.5.1 | Difusores de Insuflação / Extracção, Tipo France-Air, ou equivalente, incluíndo pleno registos e fixações, com Ral a definir pela Arquitectura, conforme C.E., com as seguintes dimensões:
8.5.1.1 | Ø 400 | un | 85
8.5.2 | Grelhas de Insuflação / Extracção, Tipo France-Air, ou equivalente, incluíndo pleno registos e fixações, com Ral a definir pela Arquitectura, conforme C.E., com as seguintes dimensões:
8.5.2.1 | 200x100 | un | 30
8.5.2.2 | 300x100 | un | 3
8.5.2.3 | 500x100 | un | 6
8.5.2.4 | 1000x300 | un | 23
8.5.2.5 | 600x500 | un | 1
8.5.2.6 | 1000x500 | un | 3
8.5.2.7 | 1000x1000 | un | 1
8.5.3 | Grelhas de Exteriores, Tipo France-Air, modelo GLA, ou equivalente, incluíndo fixações, com Ral a definir pela Arquitectura, conforme C.E., com as seguintes dimensões:
8.5.3.1 | 500x500 | un | 1
8.5.3.2 | 1000x500 | un | 2
8.5.3.3 | 1200x500 | un | 1
8.5.3.4 | 2000x500 | un | 2
8.5.3.5 | 3000x500 | un | 1
8.5.3.6 | 1000x1000 | un | 4
8.5.4 | Grelhas de passagem de porta, Tipo France-Air, ou equivalente, incluíndo fixações, com Ral a definir pela Arquitectura, conforme C.E., com as seguintes dimensões:
8.5.4.1 | 600x300 | un | 4
8.5.5 | Grelhas de passagem de porta Intumiscentes, incluíndo fixações, com Ral a definir pela Arquitectura, conforme C.E., com as seguintes dimensões:
8.5.5.1 | 600x300 | un | 1
8.5.6 | Bocas de extração circulares, incluíndo fixações, conforme C.E., com Ø 125: | un | 47
8.5.7 | Registos corta fogo, incluindo fusivel termico, bobine de rearme automático e fixações, conforme C.E., nas seguintes dimensões:
8.5.7.1 | Ø 315 | un | 2
8.5.7.2 | Ø 355 | un | 1
8.5.7.3 | Ø 400 | un | 1
8.5.7.4 | Ø 560 | un | 2
8.6 | AQS
8.6.1 | Paineis solares, incluindo grupo de bombagem e enchimento, suportes e todos os acessórios ao seu bom funcionamento, conforme C.E.. | un | 4
8.6.2 | Bomba de calor, incluindo Kit hidraulico, e todos os seus acessórios e suportes, conforme C.E.. | un | 1
8.6.3 | Tubagem em tubo de cobre isolado termicamente, incluíndo revestimento a chapa de alumínio, quando à vista, e todos os acessórios, suportes, conforme C.E. com :
8.6.3.1 | Ø 25 mm | ml | 30
8.6.4 | Depósito acumulador com dupla serpentina, incluindo todos os acessórios ao seu correto funcionamento, conforme C.E.. | un | 1
8.6.5 | Grupo hidraulico solar, incluindo bomba de circulação e todos os acessórios ao seu correto funcionamento, conforme C.E.. | un | 1
8.6.6 | Controlador solar, inccluindo todos os acessórios considerados necessários ao seu bom funcionamento, conforme C.E. | un | 1
8.6.7 | Válvula termostática de 3 vias, incluindo todos os acessórios ao seu correto funcionamento, conforme C.E. | un | 1
8.6.8 | Válvula de seccionamento, conforme C.E. | un | 2
8.6.9 | Vávula de retenção, conforme C.E.. | un | 2
8.6.10 | Vávula de Anti Poluição, conforme C.E.. | un | 1
8.7 | Equipamento Frigorifico
8.7.1 | Fornecimento e instalação de Equipamento Electomecânico para camaras frigorificas de conservação de pescado (0ºC a 2ºC), incluindo o fornecimento de quadros elécticos de alimentação e comando, aliimentadores eléctricos, iluminação, e todos os acessórios necessários ao seu correcto funcionamento: | un | 1
8.7.2 | Fornecimento e instalação de Equipamento Electomecânico para camaras de residuos organicos (0ºC a 2ºC), incluindo o fornecimento de quadros elécticos de alimentação e comando, aliimentadores eléctricos, iluminação, e todos os acessórios necessários ao seu correcto funcionamento: | un | 1
8.7.3 | Fornecimento e instalação de equipamento electromecanico para produção de gelo em escama 1.000Kg/dia , incluindo o fornecimento de quadros eléctricos de alimentação e comando, alimentadores eléctricos iluminação da sala de implantação e todos os acessórios necessários ao seu correcto funcionamento | un | 1
8.8 | Instalações eléctricas e de comando
8.8.1 | Quadros electricos totalmente equipados, incluindo todos os acessórios e suportes, conforme C.E., designados por:
8.8.1.1 | QAVAC P-1 (N) | un | 1
8.8.1.2 | QAVAC P0 (N) | un | 1
8.8.1.3 | QAVAC PEIXE (N) | un | 1
8.8.1.4 | QAVAC P1 (N) | un | 1
8.8.1.5 | QAVAC P-1 ( E ) | un | 1
8.8.1.6 | QAVAC P1 ( E ) | un | 1
8.9 | cablagem de alimentação eléctrica (em calha) de força e comando das unidades de climatização , grupos de ventilação e claraboias
8.9.1 | XZ1(zh)(ftr)3G2,5 | m | 530
8.9.2 | 4[XZ1(zh)(ftr)1x50]+XZ1(zh)(frt)1G125 | m | 68
8.9.3 | E90-XZ1(zh)(frs)3G2,5 | m | 206
8.9.4 | E90-XZ1(zh)(frs)3G4 | m | 236
8.9.5 | E90-XZ1(zh)(frs)5G6 | m | 642
8.9.6 | E90-XZ1(zh)(frs)5G16 | m | 58
8.10 | Ascensores
8.10.1 | Fornecimento e instalações de ascensores hidraulicos, de acordo com as especificações do caderno de encargos, com acabamentos em aço inox AISI 316, incluindo quadros eléctricos de alimentação e comando, alimentadores todos os componentes e sistemas necessários ao correcto funcionamento do equipamento, | un | 3
8.11 | Diversos
8.11.1 | Execução de pinturas e acabamentos conforme C.E. | un | 1
8.11.2 | Construção de maciços na zona de assentamento dos equipamentos, na cobertura | un | 1
8.11.3 | Fornecimento e aplicação de estruturas metálicas de apoio ao equipamento em aço galvanizado | un | 1
9 GÁS
9.1 | MOVIMENTAÇÃO DE TERRAS
9.1.1 | Escavação em solos de qualquer natureza utilizando os meios mecânicos adequados necessários, incluindo r todos os materiais, trabalhos e equipamentos necessários.(medição Geométrica).Nota: considerou-se o estabelecimento de fundo de caixa para construção de pavimentos, admitindo-se as seguintes percentagens para os vários tipos de solo:
9.1.1.1 | Terra branda (60%) | m3 | 19.8
9.1.1.2 | Terra dura ou rocha branda (30%) | m3 | 9.9
9.1.1.3 | Rocha dura (10%) | m3 | 3.3
9.1.2 | Colocação de terras provenientes da escavação e/ou empréstimo, em aterro devidamente compactado por camadas, em regularização geral do terreno, incluindo rega e todos os trabalhos necessários (medição geométrica).
9.1.2.1 | Tubagem de PEAD enterrada | m3 | 27
9.1.3 | Fornecimento, transporte e colocação de camada de protecção do colector, em areia ou areão, bem calibrada e bem regularizada, em almofada no fundo da vala, e até 0,20 m de recobrimento da conduta. | m3 | 6
9.1.4 | Arranque e reposição de pavimento betuminoso existente ao longo do traçado da tubagem em PEAD, incluindo rega e compactação de fundo de caixa com um grau de 95 a 100% do ensaio Proctor Modificado, fornecimento e aplicação de camadas de base, sub-base, regas de impregnação e de colagem, camada regularização betuminosa e camada de desgaste ou de revestimento superficial, com materiais idênticos e espessuras não inferiores às observadas no local, remates, carga e transporte dos produtos sobrantes a receptor autorizado, todos os materiais e trabalhos necessários ao perfeito acabamento dos pavimentos na zona de intervenção. | m2 | 75
9.2 | Trabalhos de Construção Civil
9.2.1 | Abertura de Roços em Alvenarias ou em pavimentos, incluindo o fornecimento de mangas metálicas devidamente ventiladas conforme pormenores desenhados.
9.2.1.1 | Tubagem de Cobre | ml | 20
9.2.1.2 | Implantação de caixas de visita da rede de gás Natural | un | 3
9.3 | Tubagens
9.3.1 | Abertura de Roços em Alvenarias ou em pavimentos, incluindo o fornecimento de mangas metálicas devidamente ventiladas conforme pormenores desenhados.
9.3.1.1 | a) Tubagem de Cobre | ml | 8
9.3.1.2 | b)Implantação de caixas de visita da rede de gás Natural | ml
9.3.2 | Fornecimento e Montagem de Tubagem em Polietileno SDR11 DN 40 em vala com profundidade de 0,60m , incluindo todos os trabalhos de construção civil necessários. | ml | 50
9.4 | Acessórios
9.4.1 | Na Caixa de Entrada
9.4.1.1 | Caixa de Polietileno | Un | 1
9.4.1.2 | Fornecimento e Montagem de valvula de corte rápido com encravamento | Un | 1
9.4.1.3 | Regulador / Redutor de pressão | Un | 1
9.4.1.4 | Fornecimento e montagem de manometros do tipo petterson | Un | 2
9.4.1.5 | Fornecimento e montagem de valvula de comando electromagnético do tipo NA | Un | 1
9.4.1.6 | Fornecimento e montagem de equipamento acessórios para ligação à terra | Un | 1
9.4.1.7 | Tê Com Válvula Tamponada | Un | 1
9.4.1.8 | Tubagem em cobre no interior | ml | 1
9.4.2 | Na Caixa do Contador
9.4.2.1 | Caixa de Polietileno | Un | 1
9.4.2.2 | Fornecimento e montagem de Valvula de 1/4 de volta | Un | 1
9.4.2.3 | Regulador / Redutor de pressão | Un | 1
9.4.2.4 | Contador conforme instruções da concessionária do tipo G4 | Un | 1
9.4.2.5 | Tubagem em cobre no interior | ml | 1
9.4.3 | Na Caixa de Distribuição
9.4.3.1 | Fornecimento e montagem de valvula de comando electromagnético do tipo NF | un | 1
9.4.3.2 | Tê Com Válvula Tamponada | un | 1
9.4.3.3 | Fornecimento e montagem de Valvula de 1/4 de volta |  | 5
10 - Arranjos exteriores
10.1 | Fornecimento de banco/stop bicicleta tipo "AMOP Urban refª stadium" ou equivalente, em betão liso pigmentado com 2,00x0,60m | un | 14
10.2 | Fornecimento de dissuador de viaturas em formato esfera com diam. 0,40m tipo "AMOP urban refª globo" ou equivalente, em betão decapado | un | 7
10.3 | Fornecimento de floreiras incluindo terra vegetal e oliveira tipo "AMOP urban refª lugar comum lazer floreira xxl" ou equivalente com 1 ,00m de diam. componentes de fixação telas de remate e demais elementos do sistema | un | 5
10.4 | Fornecimento e instalação de estores de enrolar em tela tipo "bandalux refª xxl roller" ou equivalente, com 3,00x4,00, incluindo estrutura secundária de fixação à cobertura exterior | un | 6
11 - Mercado Provisório
11.1 | Fornecimento de tabuleiros de exposição para horticulas em chapa de aço inox, incluindo base de apoio com pés tubulares de aço inox, com 1,10x0,65m | un | 36
11.2 | Fornecimento de tabuleiros de exposição para pescado em chapa de aço inox, incluindo base de apoio com pés tubulares de aço inox, com 1,10x0,75m | un | 12
11.3 | Fornecimento de bancada de trabalho para pescado com 1,20x0,80 em polietileno incluindo base de apoio com pés tubulares de aço inox , incluindo lavatório em aço inox, torneira telescópica e ligações ao abastecimento de água e de drenagem | un | 4
11.4 | Lava-mãos vertical com acionamento por pedal, incluindo ligação ao sistema de abastecimento de água | un | 2
11.5 | Instalação de rede de abastecimento de água aos lava-mãos e lavatórios do sector do pescado a partir da rede instalada na área disponíviel para localização do mecado provisório, incluindo todos os trabalhos e materiais necessários à sua execução | un | 1
11.6 | Instalação de rede de drenagem dos lava-mãos e lavatórios do sector do pescado, com ligação à rede de drenagem existente (sob a laje de piso, no tecto da cave) | un | 1