## medições
ANEXO III
T- 29 /2018- LOTE 3: REQUALIFICAÇÃO E BENEFICIAÇÃO DE DIVERSOS ARRUAMENTOS NAS FREGUESIAS DE ARRABAL, CARANGUEJEIRA, U.F.SANTA EUFÉMIA E BOA VISTA, U.F. SANTA CATARINA DA SERRA E CHAINÇA, NO CONCELHO DE LEIRIA
MAPA DE QUANTIDADES DE TRABALHO
Capítulo/Artigo | Designação | Qtd. | Un. | PU | Total
1 | Estaleiro
1.1 | Montagem, construção, manutenção, desmontagem e demolição do estaleiro e instalações provisórias e implementação do Plano de Prevenção e Gestão de Resíduos. E Elaboração das Fichas de Procedimento de Segurança, de acordo com o equipamento e métodos construtivos a utilizar na Obra, a fim de permitir ao Dono da Obra, nos termos do art.º 14 do decreto-lei n.º273/2003 de 29 de Outubro, autorizar a abertura do Estaleiro, trabalhos relativos ao estaleiro, ou relativos a quaiquer outras instalações provisórias de apoio à execução dos trabalhos, incluindo as correspondentes instalações, redes provisórias de água, de esgoto, de electricidade e de meios de telecomunicações, vias internas de circulação e todos os trabalhos necessários, para o conjunto dos trabalhos incluídos na empreitada, conforme especificações do C.E. Sinalização temporária de trabalhos, de acordo com projecto elaborado nos termos do Decreto Regulamentar 22A/98 de 1 de Outubro, referente a sinalização vertical, horizontal e outros equipamentos necessários, incluindo fornecimento, implantação e colocação. | 1 | VG |  | 0
1.2 | Fornecimento e aplicação de placa de obra de acordo com modelo patente no caderno de encargos, incluindo estrutura de suporte e todos os materiais e trabalhos necessários para a sua boa colocação. | 4 | Un. |  | 0
2 | Controlo de qualidade
2.1 | Extração de carotes | 33 | UN |  | 0
2.2 | Execução de ensaios de misturas betuminosas em laboratório a indicar pelo dono de obra.
2.2.1 | BTM.03 - Determinação da baridade de provetes betuminosos - Baridade saturada com superfície seca - EN 12697-6:2012BTM.03 | 15 | UN |  | 0
2.2.2 | BTM.06 - Determinação da baridade máxima teórica de misturas betuminosas - EN 12697-5:2009 (Método A), EN 12697-5:2009/AC:2012 | 3 | UN |  | 0
2.2.3 | BTM.10 - Determinação da percentagem de betume solúvel - EN 12697-1:2012 (Anexo B: B1 e B2.1) | 3 | UN |  | 0
2.2.4 | BTM.16 - Determinação da espessura de pavimentos betuminosos de misturas betuminosas - EN 12697-36:2003 (Procedimento 4.1) | 15 | UN |  | 0
2.2.5 | BTM.17 - Análise granulométrica de misturas betuminosas - EN 12697-2:2015 | 3 | UN |  | 0
2.2.6 | BTM.19 - Determinação das características dos vazios dos provetes de misturas betuminosas - EN 12697-8:2003 (Porosidade) | 15 | UN |  | 0
3 | Freguesia de Arrabal
3.1 | Rua da Aldeia- Parracheira
3.1.1 | Trabalhos preparatórios
3.1.1.1 | Execução de demolição de muros existentes, com uma média de altura de 1,50m, incluindo remoção do gradeamento existente, alteração dos cabos eletricos do portão, com uma média de 0,50m altura, incluindo carga, descarga e transporte a vazadouro autorizado e todos os materiais e trabalhos necessários. | 210 | M2 |  | 0
3.1.1.2 | Execução de demolição de escadas existentes na moradia nº4, incluindo carga, descarga e transporte a vazadouro autorizado e todos os materiais e trabalhos necessários. | 1 | VG |  | 0
3.1.2 | Drenagem Pluvial
3.1.2.1 | Fornecimento e instalação de tubagem de ligação em PP corrugado SN8, incluindo abertura e fecho de valas podendo estas ser abertas manualmente ou mecanicamente, com profundidade máxima de 2,00 m, com uma largura de fundo de 0,90 m, carga, transporte e descarga dos produtos resultantes da escavação e sua colocação em vazadouro certificado, eventual indeminização por depósito, assim como a execução de todos os trabalhos. Nota: Todos os danos causados por esta intervenção são da responsabilidade do adjudicatário. O seu leito deve ser regular e isento de pedras e coberto com uma camada de 0,02 m de areia. O tapamento deve ser efectuado com ABGE por camadas de 0,20m de espessura devidamente regadas e compactadas, devendo ainda ser considerada a instalação de uma fita de sinalização plástica com a inscrição “Pluvial” a qual será implantada a uma distância de 50 cm do seu extradorso superior.
3.1.2.1.1 | Com diâmetro 315 mm. | 100 | Ml |  | 0
3.1.2.1.2 | Com diâmetro 400 mm. | 40 | Ml |  | 0
3.1.2.2 | Execução de corpo completo de câmaras de visita, com 1,00 m de diâmetro interior, executado com anéis pré-fabricados de betão B25, com 0,10 m de espessura, incluindo cúpula tronco-cónica excêntrica com 0,74 m de altura, refechamento de juntas, com profundidade média de 2,00m. | 6 |  |  | 0
3.1.2.3 | Fornecimento e assentamento de aros e tampas redondas para tráfego normal, não ventiladas, em câmaras de visita, em FFD, com abertura útil de 600 mm, da classe D400, conforme norma EN 124. | 6 | UN |  | 0
3.1.2.4 | Construção de caixa de sargeta completa, com altura inferior a 1,20 m, incluindo todo o movimento de terras necessário, soleira em betão simples de 300 Kg de cimento/m3 e corpo em elementos pré-fabricados e betão, com secção interior de 0,670x0,300, ramal em tubo PP corrugado SN8 diâmetro 200, numa média de 6ml e grelha plana em FFD, com 650x350 mm, da classe C250, conforme norma EN 124, assente em caixa de sargeta. | 5 | UN |  | 0
3.1.3 | Muros |  |  |  | 0
3.1.3.1 | Construção de muro em alvenaria de blocos de cimento 50x20x20, com uma altura média de 1,20m, e pilares a 1,50m, revestidos com tijolo igual ao existente e pintado de cor branca, com incluindo abertura de fundação, carga, transporte e descarga dos produtos resultantes da escavação e sua colocação em vazadouro certificado, eventual indemnização por depósito, assim como a execução de todos os trabalhos. Nota: Todos os danos causados por esta intervenção são da responsabilidade do adjudicatário. Deverá ainda ser considerado, fundação contínua com 0,50 x 0,30 armada com 8 Ø10 e estribos Ø6//0,20m, pilares de travamento 4 em 4m armados com 4 Ø12 e cintas Ø6//0,15m, boeiro de 3 em 3metros e meio fio com 0,10m de espessura armado com 2Ø10. Nota: Betão da classe C20/25 e aço A 400/NR. Como critério de medição será assumida a altura medida desde a fundação até ao topo (meio fio). | 246.5 | M2 |  | 0
3.1.3.2 | Execução de escadas em betão armado, incluindo escavação para fundação, execução de fundação, armadura, e revestida em pedra marmore, conforme a existente, e todos os materiais,e trabalhos de acordo com as peças desenhadas.Construção de escadas na moradia nº4, em betão, incluindo | 1 | VG |  | 0
3.1.3.3 | Execução de paredes lateral em blocos de cimento 50x20x20, incluindo fundação, emboço, reboco e pintura com tinta plástica, em duas demãos, com tinta espessa e aquosa, flexivel, resistentes aos raios UV, hidrorepelente na cor igual á existente, e todos os materiais e trabalhosde cor branca igual ao existente, incluindo todos os trabalhos e materiais necessários para um perfeito acabamento. | 8.8 | M2 |  | 0
3.1.3.4 | Fornecimento e assentamento de lancis pré-fabricados em betão, com 0,20x0,15x0,12 m, incluindo corte betuminoso, abertura de fundação, execução de fundações em betão pobre e todos os materiais e trabalhos necessários á sua boa execução. | 40 | Ml |  | 0
3.1.4 | Pavimentação
3.1.4.1 | Escavação mecânica em terra, terra dura ou rocha branda, na zona de alargamento, incluindo a baldeação dos produtos escavados, carga, transporte e descarga dos produtos resultantes da escavação e sua colocação em vazadouro certificado, eventual indemnização por depósito, assim como a execução de todos os trabalhos. Nota: Todos os danos causados por esta intervenção são da responsabilidade do adjudicatário. | 570 | M3 |  | 0
3.1.4.2 | Fornecimento e aplicação de ABGE em aterro no alargamento da plataforma, executado por camadas sucessivas até atingir as cotas de trabalho, devidamente regadas e compactadas mecânicamente, incluindo todos os trabalhos e materiais necessários. | 380 | M3 |  | 0
3.1.4.3 | AC14 reg ligante 50/70 (BB) na regularização da plataforma, com 0,07m de espessura, incluindo rega de colagem e todos os trabalhos inerentes a sua boa execução de acordo com peças escritas e desenhadas do processo. Nota: Deverá ser considerada uma área de rega de colagem com 380m2. | 62.24 | Ton |  | 0
3.1.4.4 | AC 14 surf (BB) - Repavimentação com Betão Betuminoso com características de desgaste, aplicado em camada de desgaste, com 5 cm de espessura média, incluindo limpeza da plataforma, frezagem nas zonas de encontros com pavimentos existentes, rega de colagem e todos os trabalhos inerentes a sua boa execução de acordo com peças escritas e desenhadas do processo. Deverá ainda ser considerada a limpeza de bermas, valetas, regularizações e reperfilamento de bermas/valetas, remoção, carga e transporte a depósito vazadouro dos produtos sobrantes. | 870 | M2 |  | 0
3.1.4.5 | Levantamento de tampas de caixas de visita de infraestruturas diversas para as cotas finais dos pavimentos a executar, incluindo todos os trabalhos e materiais necessários. Nota: O remate final junto dos aros levantados, deverá ser executado em betuminoso com as mesmas carateristicas do pavimento envolvente. | 30 | UN |  | 0
3.2 | Rua da Salgueirinha- Freixial
3.2.1 | Execução de órgãos de drenagem longitudinal, valetas de plataforma lateral, revestida em betão, de seção triangular, com 1m de largura, incluindo todos os trabalhos necessários para a sua implantação, escavação em terreno de qualquer natureza, remoção, reposição e compactação, condução a vazadouro dos produtos sobrantes e eventual indemnização por depósito. Notas: a) A pendente mínima para escoamento das águas é de 0,5%. B) A espessura mínima das paredes de betão é de 10cm, antecedido de camada de AGBE com 10cm, regularizada e compactada e a forma da valeta será dependente das próprias condições locais devendo obter-se, em qualquer caso, a prévia autorização da fiscalização. C) A preparação do terreno inclui a remoção de vegetação existente nas valetas, substituição de solos argilosos por tout-venant numa espessura de 10cm, e de acordo com a prévia autorização da fiscalização. | 300 | Ml |  | 0
3.2.2 | Fornecimento e aplicação de ABGE, em toda a plataforma, executado por camadas sucessivas até atingir as cotas de trabalho, considerando uma espessura média de 0,10m, devidamente regadas e compactadas mecânicamente, incluindo todos os trabalhos e materiais necessários. | 1320 | M2 |  | 0
3.2.3 | AC 14 surf (BB) - Betão Betuminoso com características de desgaste, aplicado em camada de desgaste, com 6 cm de espessura minima medido em qualquer ponto da plataforma, incluindo, frezagem na zona de encontros com pavimentos existentes, rega de impregnação e todos os trabalhos inerentes a sua boa execução de acordo com peças escritas e desenhadas do processo. | 600 | M2 |  | 0
3.2.4 | Construção de caixas de dissipadores de energia em betão armado, com 1.00x1,00 com 1,2m de profundidade, em valeta, de acordo com o pormenor tipo a peça desenhada nº3, incluindo escavação para fundação, fundação e todos os materiais e trabalhos necessários para a sua boa execução. | 2 | UN |  | 0
3.3 | Rua Vale da Carreira - Freixial
3.3.1 | Trabalhos preparatórios
3.3.1.1 | Escavação mecânica em terra, terra dura ou rocha branda, na zona de alargamento e passeio, incluindo a baldeação dos produtos escavados, carga, transporte e descarga dos produtos resultantes da escavação e sua colocação em vazadouro certificado, eventual indemnização por depósito, assim como a execução de todos os trabalhos. Nota: Todos os danos causados por esta intervenção são da responsabilidade do adjudicatário. | 645 | M3 |  | 0
3.3.1.2 | Fornecimento e aplicação de ABGE em aterro, executado por camadas sucessivas até atingir as cotas de trabalho, devidamente regadas e compactadas mecânicamente, incluindo todos os trabalhos e materiais necessários. | 645 | M3 |  | 0
3.3.2 | Drenagem Pluvial
3.3.2.1 | Levantamento de lancil e pavê em passeios existentes, incluindo carga, transporte e descarga dos produtos resultantes da escavação e sua colocação em vazadouro certificado, eventual indemnização por depósito, assim como a execução de todos os trabalhos. Nota: Todos os danos causados por esta intervenção são da responsabilidade do adjudicatário. | 195 | M2 |  | 0
3.3.2.2 | Fornecimento e instalação de tubagem de ligação em PP corrugado SN8, incluindo abertura e fecho de valas podendo estas ser abertas manualmente ou mecanicamente, com profundidade média de 2,00 m, com uma largura de fundo de 0,80 m, carga, transporte e descarga dos produtos resultantes da escavação e sua colocação em vazadouro certificado, eventual indemnização por depósito, assim como a execução de todos os trabalhos. Nota: Todos os danos causados por esta intervenção são da responsabilidade do adjudicatário. O seu leito deve ser regular e isento de pedras e coberto com uma camada de 0,02 m de areia. O tapamento deve ser efectuado com ABGE por camadas de 0,20m de espessura devidamente regadas e compactadas, devendo ainda ser considerada a instalação de uma fita plástica com a inscrição “Rede de Esgotos” a qual será implantada a uma distância de 50 cm do seu extradorso superior.
3.3.2.2.1 | Com diâmetro 315 mm. | 430 | ML |  | 0
3.3.2.2.2 | Com diâmetro 400 mm. | 30 | ML |  | 0
3.3.2.3 | Execução de caixa de visita quadrada de seção 40x40x120cm, em elementos pré fabricados de betão, assente sobre camada de betão, incluindo aro e tampa em ferro fundido dútil, classe D400, normalizada de acordo com a NP 124, com inscrição Águas Pluviais, incluindo todos os trabalhos, ligações e remates necessários. | 6 | Un |  | 0
3.3.2.4 | Construção de caixa de sargeta completa, com altura inferior a 1,20 m, incluindo todo o movimento de terras necessário, soleira em betão simples de 300 Kg de cimento/m3 e corpo em elementos pré-fabricados e betão, com secção interior de 0,670x0,300, ramal em tubo PP corrugado SN8 diâmetro 200, numa média de 3ml e grelha plana em FFD, com 650x350 mm, da classe C250, conforme norma EN 124, assente em caixa de sargeta. | 18 | Un |  | 0
3.3.2.5 | Execução de corpo completo de câmaras de visita, com 1,00 m de diâmetro interior, executado com anéis pré-fabricados de betão B25, com 0,10 m de espessura, incluindo cúpula tronco-cónica excêntrica com 0,74 m de altura, refechamento de juntas, com profundidade média de 2,20m. | 18 | Un |  | 0
3.3.2.6 | Fornecimento e assentamento de aros e tampas redondas para tráfego normal, não ventiladas, em câmaras de visita, em FFD, com abertura útil de 600 mm, da classe D400, conforme norma EN 124. | 18 | Un |  | 0
3.3.3 | Passeios e valetas
3.3.3.1 | Fornecimento e assentamento de calçada grossa de pedra de vidraço branco,com 11 cm de aresta, em formação de valeta espraiada até aos acessos particulares, incluindo corte do betuminoso, abertura de caixa com 0,30m, carga, transporte e descarga dos produtos resultantes da escavação e sua colocação em vazadouro certificado, eventual indeminização por depósito, fornecimento e aplicação de camada de ABGE com 0.20m devidamente regado e compactado, camada de pó-de-pedra com 0,05m e betumação das juntas com águada de cimento e areia. | 150 | M2 |  | 0
3.3.3.2 | Fornecimento e aplicação de ABGE em alteamento de bermas, executado por camadas sucessivas até atingir as cotas de trabalho, devidamente regadas e compactadas mecânicamente, incluindo todos os trabalhos e materiais necessários. | 200 | M2 |  | 0
3.3.3.3 | Fornecimento e assentamento de lancis pré-fabricados em betão, com 0,20x0,15x0,08 m, como contra lancil, abertura de fundação, execução de fundações em betão pobre e todos os materiais e trabalhos necessários á sua boa execução. | 400 | Ml |  | 0
3.3.3.4 | Fornecimento e assentamento de lancis pré-fabricados em betão, com 0,20x0,15x0,12 m, incluindo corte betuminoso, abertura de fundação, execução de fundações em betão pobre e todos os materiais e trabalhos necessários á sua boa execução. | 430 | Ml |  | 0
3.3.3.5 | Fornecimento e assentamento de blocos de betão pré-fabricados (pavê), com 0,225x0,10x0,06 m, na cor natural (cinza), incluindo camada de pó de pedra com 0,05m, refechamento de juntas com cimento e areia fina ao traço 1:4 e todos os trabalhos e materiais necessários á sua boa execução. | 645 | M2 |  | 0
3.3.4 | Pavimento
3.3.4.1 | Abertura de caixa com 0,50m de profundidade para saneamento de raizes na faixa de rodagem, nas zonas a indicar pela fiscalização, considerando uma área minima de 5m2, incluindo o seu enchimento com ABGE regado e compactado, carga, transporte e descarga dos produtos resultantes da escavação e sua colocação em vazadouro certificado, eventual indeminização por depósito, assim como a execução de todos os trabalhos. Nota: Todos os danos causados por esta intervenção são da responsabilidade do adjudicatário. | 130 | M2 |  | 0
3.3.4.2 | Fresagem de pavimento em misturas betuminosas na lateral da faixa de rodagem nas soleiras das moradias, com uma largura 1,50m, incluindo carga, transporte e descarga dos produtos resultantes e sua colocação em vazadouro certificado, eventual indeminização por depósito, considerando uma espessura média de 0,05m. | 150 | M2 |  | 0
3.3.4.3 | AC 14 surf (BB) - Repavimentação com Betão Betuminoso com características de desgaste, aplicado em camada de desgaste, com 5 cm de espessura mínima medido em qualquer ponto da plataforma, incluindo limpeza da plataforma, enchimento das deformações existentes com betão betuminoso em piso deformado, bem como, frezagem nas zonas de pontos altos e encontros com pavimentos existentes, rega de colagem e todos os trabalhos inerentes a sua boa execução de acordo com peças escritas e desenhadas do processo. Deverá ainda ser considerada a limpeza de bermas, valetas, regularizações e reperfilamento de bermas/valetas, remoção, carga e transporte a depósito vazadouro dos produtos sobrantes. | 3380 | M2 |  | 0
3.3.4.4 | Levantamento de tampas de caixas de visita de infraestruturas diversas para as cotas finais dos pavimentos a executar, incluindo todos os trabalhos e materiais necessários. Nota: O remate final junto dos aros levantados, deverá ser executado em betuminoso com as mesmas carateristicas do pavimento envolvente. | 20 | Un |  | 0
3.4 | Travessa da Rua dos Pinheiros- Cardosos
3.4.1 | Abertura de caixa com 0,50m de profundidade para saneamento de raizes na faixa de rodagem, nas zonas a indicar pela fiscalização, considerando uma área minima de 5m2, incluindo o seu enchimento com ABGE regado e compactado, carga, transporte e descarga dos produtos resultantes da escavação e sua colocação em vazadouro certificado, eventual indeminização por depósito, assim como a execução de todos os trabalhos. Nota: Todos os danos causados por esta intervenção são da responsabilidade do adjudicatário. | 120 | M2 |  | 0
3.4.2 | Fornecimento e aplicação de ABGE, em toda a plataforma da via e bermas, executado por camadas sucessivas até atingir as cotas de trabalho, considerando uma espessura média de 0,10m, devidamente regadas e compactadas mecânicamente, incluindo limpeza da plataforma, todos os trabalhos e materiais necessários. | 900 | M2 |  | 0
3.4.3 | AC 14 surf (BB) - Betão Betuminoso com características de desgaste, aplicado em camada de desgaste, com 6 cm de espessura minima medido em qualquer ponto da plataforma, incluindo, frezagem na zona de encontros com pavimentos existentes, rega de impregnação e todos os trabalhos inerentes a sua boa execução de acordo com peças escritas e desenhadas do processo. | 550 | M2 |  | 0
4 | Freguesia de Caranguejeira
4.1 | Rua das Valadas - Caldelas
4.1.1 | AC 14 surf (BB) - Repavimentação com Betão Betuminoso com características de desgaste, aplicado em camada de desgaste, com 5 cm de espessura mínima medido em qualquer ponto da plataforma, incluindo limpeza da plataforma, enchimento das deformações existentes com betão betuminoso em piso deformado, bem como, frezagem nas zonas de pontos altos e encontros com pavimentos existentes, rega de colagem e todos os trabalhos inerentes a sua boa execução de acordo com peças escritas e desenhadas do processo. Deverá ainda ser considerada a limpeza de bermas, valetas, regularizações e reperfilamento de bermas/valetas, remoção, carga e transporte a depósito vazadouro dos produtos sobrantes. | 495 | M2 |  | 0
4.1.2 | Abertura de caixa com 0,50m de profundidade para alargamento da plataforma e/ou saneamento de solos na faixa de rodagem, nas zonas a indicar pela fiscalização, considerando uma área minima de 5m2, incluindo o seu enchimento com ABGE regado e compactado, carga, transporte e descarga dos produtos resultantes da escavação e sua colocação em vazadouro certificado, eventual indemnização por depósito, assim como a execução de todos os trabalhos. Nota: Todos os danos causados por esta intervenção são da responsabilidade do adjudicatário. Deverá ainda ser considerado o fornecimento e aplicação camada de betuminoso AC20 bin ligante 50/70 (MB) 0,08 m com a respetiva rega de impregnação, a aplicar nas zonas a intervir . Nota: Para efeito do calculo e medição do volume de escavação, apenas será considerado a dimensão da abertura efetuada. | 125 | M2 |  | 0
4.1.3 | Levantamento de tampas de caixas de visita de infraestruturas diversas para as cotas finais dos pavimentos a executar, incluindo todos os trabalhos e materiais necessários. Nota: O remate final junto dos aros levantados, deverá ser executado em betuminoso com as mesmas carateristicas do pavimento envolvente. | 5 | UN |  | 0
4.2 | Rua do Barreiro - Caldelas
4.2.1 | Escavação mecânica em terra, terra dura ou rocha branda, na abertura de caixa na zona do passeio, considerando uma profundidade média de 0,30m, incluindo a baldeação dos produtos escavados, carga, transporte e descarga dos produtos resultantes da escavação e sua colocação em vazadouro certificado, eventual indemnização por depósito, assim como a execução de todos os trabalhos. Nota: Todos os danos causados por esta intervenção são da responsabilidade do adjudicatário. | 72 | M3 |  | 0
4.2.2 | Abertura de caixa com 0,50m de profundidade para saneamento de solos na faixa de rodagem, nas zonas a indicar pela fiscalização, considerando uma área minima de 5m2, incluindo o seu enchimento com ABGE regado e compactado, carga, transporte e descarga dos produtos resultantes da escavação e sua colocação em vazadouro certificado, eventual indeminização por depósito, assim como a execução de todos os trabalhos. Nota: Todos os danos causados por esta intervenção são da responsabilidade do adjudicatário. | 360 | M2 |  | 0
4.2.3 | Fornecimento e aplicação de ABGE em aterro no alargamento da plataforma, executado por camadas sucessivas até atingir as cotas de trabalho, devidamente regadas e compactadas mecânicamente, incluindo todos os trabalhos e materiais necessários. | 72 | M3 |  | 0
4.2.4 | AC14 reg ligante 50/70 (BB) na regularização da plataforma, com 0,07m de espessura, incluindo rega de colagem e todos os trabalhos inerentes a sua boa execução de acordo com peças escritas e desenhadas do processo. Nota: Deverá ser considerada uma área de rega de colagem com 130m2. | 21.29 | Ton |  | 0
4.2.5 | AC 14 surf (BB) - Repavimentação com Betão Betuminoso com características de desgaste, aplicado em camada de desgaste, com 5 cm de espessura mínima medido em qualquer ponto da plataforma, incluindo limpeza da plataforma, enchimento das deformações existentes com betão betuminoso em piso deformado, bem como, frezagem nas zonas de pontos altos e encontros com pavimentos existentes, rega de colagem e todos os trabalhos inerentes a sua boa execução de acordo com peças escritas e desenhadas do processo. Deverá ainda ser considerada a limpeza de bermas, valetas, regularizações e reperfilamento de bermas/valetas, remoção, carga e transporte a depósito vazadouro dos produtos sobrantes. | 1008 | M2 |  | 0
4.2.6 | Levantamento de tampas de caixas de visita de infraestruturas diversas para as cotas finais dos pavimentos a executar, incluindo todos os trabalhos e materiais necessários. Nota: O remate final junto dos aros levantados, deverá ser executado em betuminoso com as mesmas carateristicas do pavimento envolvente. | 10 | Un |  | 0
4.2.7 | Fornecimento e aplicação de ABGE, para alteamento de bermas, executado por camadas sucessivas até atingir as cotas de trabalho, considerando uma espessura média de 0,10m, devidamente regadas e compactadas mecânicamente, incluindo todos os trabalhos e materiais necessários. | 200 | M2 |  | 0
4.3 | Rua do Pomar- Canais
4.3.1 | Abertura de caixa com 0,30m de profundidade para saneamento de solos na faixa de rodagem, nas zonas a indicar pela fiscalização, considerando uma área minima de 5m2, incluindo o seu enchimento com ABGE regado e compactado, carga, transporte e descarga dos produtos resultantes da escavação e sua colocação em vazadouro certificado, eventual indeminização por depósito, assim como a execução de todos os trabalhos. Nota: Todos os danos causados por esta intervenção são da responsabilidade do adjudicatário. | 210 | M2 |  | 0
4.3.2 | AC14 reg ligante 50/70 (BB) na regularização da plataforma, com 0,07m de espessura, incluindo rega de colagem e todos os trabalhos inerentes a sua boa execução de acordo com peças escritas e desenhadas do processo. Nota: Deverá ser considerada uma área de rega de colagem com 400m2. | 65.52 | Ton |  | 0
4.3.3 | AC 14 surf (BB) - Repavimentação com Betão Betuminoso com características de desgaste, aplicado em camada de desgaste, com 6 cm de espessura mínima medido em qualquer ponto da plataforma, incluindo limpeza da plataforma, frezagem na zona dos encontros com pavimentos existentes, rega de impregnação e todos os trabalhos inerentes a sua boa execução de acordo com peças escritas e desenhadas do processo. Deverá ainda ser considerada a limpeza de bermas, valetas, regularizações e reperfilamento de bermas/valetas, remoção, carga e transporte a depósito vazadouro dos produtos sobrantes. | 420 | M2 |  | 0
4.3.4 | Levantamento de tampas de caixas de visita de infraestruturas diversas para as cotas finais dos pavimentos a executar, incluindo todos os trabalhos e materiais necessários. Nota: O remate final junto dos aros levantados, deverá ser executado em betuminoso com as mesmas carateristicas do pavimento envolvente. | 5 | UN |  | 0
4.4 | Beco da Breja - Opeia
4.4.1 | Limpeza do terreno, transporte e colocação dos produtos incluIndo o transporte, carga e descarga de excedentes para o local da obra ou para operador de gestão licenciado para esse efeito, segundo o Decreto-Lei nº 46/2008 de 12 de Março (a cargo do adjudicatário). | 125 | M2 |  | 0
4.4.2 | Fornecimento e aplicação de ABGE, em toda a plataforma da via e bermas, executado por camadas sucessivas até atingir as cotas de trabalho, considerando uma espessura média de 0,20m, devidamente regadas e compactadas mecânicamente, incluindo limpeza da plataforma, todos os trabalhos e materiais necessários. | 300 | M2 |  | 0
4.4.3 | AC 14 surf (BB) - Betão Betuminoso com características de desgaste, aplicado em camada de desgaste, com 6 cm de espessura minima medido em qualquer ponto da plataforma, incluindo, frezagem na zona de encontros com pavimentos existentes, rega de impregnação e todos os trabalhos inerentes a sua boa execução de acordo com peças escritas e desenhadas do processo. | 225 | M2 |  | 0
4.5 | Rua da Mina- Palmeiria
4.5.1 | Trabalhos Preparatórios
4.5.1.1. | Desmatação, incluindo derrube de árvores, desenraizamento, limpeza do terreno, carga, transporte e colocação dos produtos em vazadouro e eventual indemnização por depósito. | 120 | M2 |  | 0
4.5.1.1. | Escavação mecânica em terra, terra dura ou rocha branda, incluindo a baldeação dos produtos escavados, carga, transporte e descarga dos produtos resultantes da escavação e sua colocação em vazadouro certificado, eventual indemnização por depósito, assim como a execução de todos os trabalhos. Nota: Todos os danos causados por esta intervenção são da responsabilidade do adjudicatário. | 530 | M3 |  | 0
4.5.2 | Muros
4.5.2.1 | Execução de camada de betão de limpeza, em sapatas contínuas de muro de suporte, e nivelamento da base da fundação, de 10 cm de espessura, fabricado em central e betonagem desde camião, betão C12/15 (X0(P); D12; S3; Cl 1,0), no fundo da escavação previamente realizada. | 4.8 | M3 |  | 0
4.5.2.2 | Construção de muro em blocos de pedra de grandes dimensões, incluindo execução de escavação para fundação, bem como sapata de fundação, de acordo com peças escritas e desenhadas do processo. | 270 | M2 |  | 0
4.5.2.3 | Fornecimento e aplicação de ABGE em aterro na parte tardoz do muro, executado por camadas sucessivas até atingir as cotas de trabalho, devidamente regadas e compactadas mecânicamente, incluindo todos os trabalhos e materiais necessários. | 480 | M2 |  | 0
4.5.2.4 | Execução de orgãos de drenagem longitudinal, compostos por caleira sumidoura pré fabricada em betão, de acordo com peças escritas e desenhadas do processo, ao longo do muro de pedra, incluindo todos os trabalhos necessários, e ainda, para a sua implantação, a escavação em terreno de qualquer natureza, a remoção, reposição e compactação, condução a vazadouro dos produtos sobrantes, e eventuais indemnizações por depósito. | 60 | ML |  | 0
4.5.2.5 | Construção de muros em alvenaria de blocos de cimento 50x20x20, com uma altura média de 1,0m, incluindo abertura de fundação, carga, transporte e descarga dos produtos resultantes da escavação e sua colocação em vazadouro certificado, eventual indemnização por depósito, assim como a execução de todos os trabalhos. Nota: Todos os danos causados por esta intervenção são da responsabilidade do adjudicatário. Deverá ainda ser considerado, fundação contínua com 0,50 x 0,30 armada com 8 Ø10 e estribos Ø6//0,20m, pilares de travamento 4 em 4m armados com 4 Ø10 e cintas Ø6//0,20m, boeiro de 3 em 3metros e meio fio com 0,10m de espessura armado com 2Ø10. Nota: Betão da classe C20/25 e aço A 400/NR. Como critério de medição será assumida a altura medida desde a fundação até ao topo (meio fio). | 100 | ML |  | 0
4.5.3 | Drenagem Pluvial
4.5.3.1 | Execução de órgãos de drenagem longitudinal, valetas de plataforma lateral, revestida em betão, de seção triangular, com 1m de largura, incluindo todos os trabalhos necessários para a sua implantação, escavação em terreno de qualquer natureza, remoção, reposição e compactação, condução a vazadouro dos produtos sobrantes e eventual indemnização por depósito. Notas: a) A pendente mínima para escoamento das águas é de 0,5%. B) A espessura mínima das paredes de betão é de 10cm, antecedido de camada de AGBE com 10cm, regularizada e compactada e a forma da valeta será dependente das próprias condições locais devendo obter-se, em qualquer caso, a prévia autorização da fiscalização. C) A preparação do terreno inclui a remoção de vegetação existente nas valetas, substituição de solos argilosos por tout-venant numa espessura de 10cm, e de acordo com a prévia autorização da fiscalização. | 60 | ML |  | 0
4.5.3.2 | Construção de caixa de sargeta completa, com altura inferior a 1,00 m, incluindo todo o movimento de terras necessário, soleira em betão simples de 300 Kg de cimento/m3 e corpo em elementos pré-fabricados e betão, com secção interior de 0,670x0,300, ramal em tubo PVC 315 numa média de 3ml e grelha plana em FFD, com 750x300 mm, da classe C250, conforme norma EN 124, assente em caixa de sargeta. | 2 | Un |  | 0
4.5.4 | Pavimentação
4.5.4.1 | Abertura de caixa com 0,50m de profundidade para alargamento da plataforma e/ou saneamento de solos na faixa de rodagem, nas zonas a indicar pela fiscalização, considerando uma área minima de 5m2, incluindo o seu enchimento com ABGE regado e compactado, carga, transporte e descarga dos produtos resultantes da escavação e sua colocação em vazadouro certificado, eventual indemnização por depósito, assim como a execução de todos os trabalhos. Nota: Todos os danos causados por esta intervenção são da responsabilidade do adjudicatário. Deverá ainda ser considerado o fornecimento e aplicação camada de betuminoso AC20 bin ligante 50/70 (MB) 0,08 m com a respetiva rega de impregnação, a aplicar nas zonas a intervir . Nota: Para efeito do calculo e medição do volume de escavação, apenas será considerado a dimensão da abertura efetuada. | 300 | M2 |  | 0
4.5.4.2 | Fornecimento e aplicação de ABGE em aterro no alargamento da plataforma, executado por camadas sucessivas até atingir as cotas de trabalho, devidamente regadas e compactadas mecânicamente, incluindo todos os trabalhos e materiais necessários. | 300 | M2 |  | 0
4.5.4.3 | AC14 reg ligante 50/70 (BB) na regularização da plataforma, com 0,07m de espessura, incluindo rega de colagem e todos os trabalhos inerentes a sua boa execução de acordo com peças escritas e desenhadas do processo. Nota: Deverá ser considerada uma área de rega de colagem com 300m2. | 49.14 | Ton |  | 0
4.5.4.4 | AC 14 surf (BB) - Repavimentação com Betão Betuminoso com características de desgaste, aplicado em camada de desgaste, com 5 cm de espessura mínima medido em qualquer ponto da plataforma, incluindo limpeza da plataforma, enchimento das deformações existentes com betão betuminoso em piso deformado, bem como, frezagem nas zonas de pontos altos e encontros com pavimentos existentes, rega de colagem e todos os trabalhos inerentes a sua boa execução de acordo com peças escritas e desenhadas do processo. Deverá ainda ser considerada a limpeza de bermas, valetas, regularizações e reperfilamento de bermas/valetas, remoção, carga e transporte a depósito vazadouro dos produtos sobrantes. | 1890 | M2 |  | 0
4.5.4.5 | .Levantamento de tampas de caixas de visita de infraestruturas diversas para as cotas finais dos pavimentos a executar, incluindo todos os trabalhos e materiais necessários. Nota: O remate final junto dos aros levantados, deverá ser executado em betuminoso com as mesmas carateristicas do pavimento envolvente. | 20 | UN |  | 0
4.6 | Rua da Olhalva - Souto do Meio
4.6.1 | Fornecimento e aplicação de ABGE, para regularização da plataforma e bermas, executado por camadas sucessivas até atingir as cotas de trabalho, considerando uma espessura média de 0,10m, devidamente regadas e compactadas mecânicamente, incluindo todos os trabalhos e materiais necessários. | 4550 | M2 |  | 0
4.6.2 | Pavimentação com Betão Betuminoso com características de desgaste, aplicado em camada de desgaste, com 6cm de espessura mínima medido em qualquer ponto da plataforma, incluindo limpeza da plataforma, enchimento das deformações existentes com betão betuminoso em piso deformado, bem como, frezagem nas zonas de pontos altos e encontros com pavimentos existentes, rega de colagem e todos os trabalhos inerentes a sua boa execução de acordo com peças escritas e desenhadas do processo. Deverá ainda ser considerada a limpeza de bermas, valetas, regularizações e reperfilamento de bermas/valetas, remoção, carga e transporte a depósito vazadouro dos produtos sobrantes. | 3780 | M2 |  | 0
4.6.3 | Levantamento de tampas de caixas de visita de infraestruturas diversas para as cotas finais dos pavimentos a executar, incluindo todos os trabalhos e materiais necessários. Nota: O remate final junto dos aros levantados, deverá ser executado em betuminoso com as mesmas carateristicas do pavimento envolvente. | 2 | UN |  | 0
4.7 | Rua Pinhal Lucas - Grinde
4.7.1 | Escavação mecânica em terra, terra dura ou rocha branda, betão e betuminoso, incluindo corte e arranque de serventias existentes e pavimentos, a baldeação dos produtos escavados, a regularização dos fundos e todos os trabalhos acessórios de entivação e drenagem de valas ou de sondagens para localização de infraestruturas existentes, incluindo transporte a vazadouro. | 225 | M3 |  | 0
4.7.2 | Execução de aterro com solos selecionados provenientes da escavação, até atingir as cotas da plataforma, incluindo o seu espalhamento, rega, vibrocompactação e todos os trabalhos e materiais necessários à sua boa execução. | 225 | M3 |  | 0
4.7.3 | Fornecimento e aplicação de ABGE, em toda a plataforma da via e bermas, executado por camadas sucessivas até atingir as cotas de trabalho, considerando uma espessura média de 0,10m, devidamente regadas e compactadas mecânicamente, incluindo limpeza da plataforma, todos os trabalhos e materiais necessários. | 1800 | M2 |  | 0
4.7.4 | AC 14 surf (BB) - Betão Betuminoso com características de desgaste, na area do alargamento, aplicado em camada de desgaste, com 6 cm de espessura minima medido em qualquer ponto da plataforma, incluindo, frezagem na zona de encontros com pavimentos existentes, rega de impregnação e todos os trabalhos inerentes a sua boa execução de acordo com peças escritas e desenhadas do processo. | 1500 | M2 |  | 0
4.7.5 | Fornecimento e assentamento de tubagem em Manilhas de Betão, da classe II, com diâmetro 600 mm na construção de aquedutos com 15 metros de extensão, incluindo escavação, aterro com ABGE e juntas argamassadas e bocas de receção e saída, considerando uma profundidade de coletor de 1,50m. | 30 | ML |  | 0
4.7.6 | Levantamento de tampas de caixas de visita de infraestruturas diversas para as cotas finais dos pavimentos a executar, incluindo todos os trabalhos e materiais necessários. | 4 | UN |  | 0
4.8 | Travessa da Xieira- Caranguejeira
4.8.1 | AC 14 surf (BB) - Repavimentação com Betão Betuminoso com características de desgaste, aplicado em camada de desgaste, com 5 cm de espessura mínima medido em qualquer ponto da plataforma, incluindo limpeza da plataforma, enchimento das deformações existentes com betão betuminoso em piso deformado, bem como, frezagem nas zonas de pontos altos e encontros com pavimentos existentes, rega de colagem e todos os trabalhos inerentes a sua boa execução de acordo com peças escritas e desenhadas do processo. Deverá ainda ser considerada a limpeza de bermas, valetas, regularizações e reperfilamento de bermas/valetas, remoção, carga e transporte a depósito vazadouro dos produtos sobrantes. | 300 | M2 |  | 0
4.8.2 | Execução de órgãos de drenagem longitudinal, valetas de plataforma lateral, revestida em betão, de seção triangular, com 1m de largura, incluindo todos os trabalhos necessários para a sua implantação, escavação em terreno de qualquer natureza, remoção, reposição e compactação, condução a vazadouro dos produtos sobrantes e eventual indemnização por depósito. Notas: a) A pendente mínima para escoamento das águas é de 0,5%. B) A espessura mínima das paredes de betão é de 10cm, antecedido de camada de AGBE com 10cm, regularizada e compactada e a forma da valeta será dependente das próprias condições locais devendo obter-se, em qualquer caso, a prévia autorização da fiscalização. C) A preparação do terreno inclui a remoção de vegetação existente nas valetas, substituição de solos argilosos por tout-venant numa espessura de 10cm, e de acordo com a prévia autorização da fiscalização. | 150 | Ml |  | 0
4.8.3 | Levantamento de tampas de caixas de visita de infraestruturas diversas para as cotas finais dos pavimentos a executar, incluindo todos os trabalhos e materiais necessários. Nota: O remate final junto dos aros levantados, deverá ser executado em betuminoso com as mesmas carateristicas do pavimento envolvente. | 5 | UN |  | 0
4.9 | Rua do Ameal e parque de estacionamento - Caranguejeira
4.9.1 | Abertura de caixa com 0,50m de profundidade para saneamento de solos na faixa de rodagem, nas zonas a indicar pela fiscalização, considerando uma área minima de 5m2, incluindo o seu enchimento com ABGE regado e compactado, carga, transporte e descarga dos produtos resultantes da escavação e sua colocação em vazadouro certificado, eventual indeminização por depósito, assim como a execução de todos os trabalhos. Nota: Todos os danos causados por esta intervenção são da responsabilidade do adjudicatário | 120 | M3 |  | 0
4.9.2 | AC14 reg ligante 50/70 (BB) na regularização da plataforma, com 0,07m de espessura, incluindo rega de colagem e todos os trabalhos inerentes a sua boa execução de acordo com peças escritas e desenhadas do processo. Nota: Deverá ser considerada uma área de rega de colagem com 120m2. | 19.66 | Ton |  | 0
4.9.3 | AC 14 surf (BB) - Repavimentação com Betão Betuminoso com características de desgaste, aplicado em camada de desgaste, com 5 cm de espessura mínima medido em qualquer ponto da plataforma, incluindo limpeza da plataforma, enchimento das deformações existentes com betão betuminoso em piso deformado, bem como, frezagem nas zonas de pontos altos e encontros com pavimentos existentes, rega de colagem e todos os trabalhos inerentes a sua boa execução de acordo com peças escritas e desenhadas do processo. Deverá ainda ser considerada a limpeza de bermas, valetas, regularizações e reperfilamento de bermas/valetas, remoção, carga e transporte a depósito vazadouro dos produtos sobrantes. | 660 | M2 |  | 0
4.9.4 | Fornecimento e aplicação de ABGE, em toda a plataforma executado por camadas sucessivas até atingir as cotas de trabalho, considerando uma espessura média de 0,10m, devidamente regadas e compactadas mecânicamente, incluindo limpeza da plataforma, todos os trabalhos e materiais necessários. | 800 | M2 |  | 0
4.9.5 | Pavimentação com Betão Betuminoso com características de desgaste, aplicado em camada de desgaste, com 6cm de espessura mínima medido em qualquer ponto da plataforma, incluindo limpeza da plataforma, enchimento das deformações existentes com betão betuminoso em piso deformado, bem como, frezagem nas zonas de pontos altos e encontros com pavimentos existentes, rega de colagem e todos os trabalhos inerentes a sua boa execução de acordo com peças escritas e desenhadas do processo. Deverá ainda ser considerada a limpeza de bermas, valetas, regularizações e reperfilamento de bermas/valetas, remoção, carga e transporte a depósito vazadouro dos produtos sobrantes. | 800 | M2 |  | 0
4.9.6 | Fornecimento e assentamento de lancis pré-fabricados em betão, com 0,20x0,15x0,08 m, como contra lancil, abertura de fundação, execução de fundações em betão pobre e todos os materiais e trabalhos necessários á sua boa execução. | 150 | ML |  | 0
4.9.7 | Levantamento de tampas de caixas de visita de infraestruturas diversas para as cotas finais dos pavimentos a executar, incluindo todos os trabalhos e materiais necessários. Nota: O remate final junto dos aros levantados, deverá ser executado em betuminoso com as mesmas carateristicas do pavimento envolvente. | 5 | Un |  | 0
4.9.8 | Execução de marcas rodoviárias, incluindo pré-marcação, longitudinais, transversais e outras, em conformidade com o existente, eventualmente melhorado em algumas situações, de acordo com as orientações da Fiscalização.
4.9.8.1 | Linha branca contínua com 0,10 m de largura (LBC 0,10), na marcação de estacionamento | 255 | Ml |  | 0
4.10 | Rua Barão Salgueiro ( desde a Escola a fábrica Rosamóveis)
4.10.1 | Abertura de caixa com 0,50m de profundidade para alargamento da plataforma e/ou saneamento de solos na faixa de rodagem, nas zonas a indicar pela fiscalização, considerando uma área minima de 5m2, incluindo o seu enchimento com ABGE regado e compactado, carga, transporte e descarga dos produtos resultantes da escavação e sua colocação em vazadouro certificado, eventual indemnização por depósito, assim como a execução de todos os trabalhos. Nota: Todos os danos causados por esta intervenção são da responsabilidade do adjudicatário. Deverá ainda ser considerado o fornecimento e aplicação camada de betuminoso AC20 bin ligante 50/70 (MB) 0,08 m com a respetiva rega de impregnação, a aplicar nas zonas a intervir . Nota: Para efeito do calculo e medição do volume de escavação, apenas será considerado a dimensão da abertura efetuada. | 300 | M3 |  | 0
4.10.2 | Construção de caixa de sargeta completa, com altura inferior a 1,00 m, incluindo todo o movimento de terras necessário, soleira em betão simples de 300 Kg de cimento/m3 e corpo em elementos pré-fabricados e betão, com secção interior de 0,670x0,300, ramal em tubo PVC 315 numa média de 3ml e grelha plana em FFD, com 750x300 mm, da classe C250, conforme norma EN 124, assente em caixa de sargeta. | 6 | Un |  | 0
4.10.3 | AC 14 surf (BB) - Repavimentação com Betão Betuminoso com características de desgaste, aplicado em camada de desgaste, com 5 cm de espessura mínima medido em qualquer ponto da plataforma, incluindo limpeza da plataforma, enchimento das deformações existentes com betão betuminoso em piso deformado, bem como, frezagem nas zonas de pontos altos e encontros com pavimentos existentes, rega de colagem e todos os trabalhos inerentes a sua boa execução de acordo com peças escritas e desenhadas do processo. Deverá ainda ser considerada a limpeza de bermas, valetas, regularizações e reperfilamento de bermas/valetas, remoção, carga e transporte a depósito vazadouro dos produtos sobrantes. | 4200 |  |  | 0
4.10.4 | Execução de órgãos de drenagem longitudinal, valetas de plataforma lateral, revestida em betão, de seção triangular, com 1m de largura, incluindo todos os trabalhos necessários para a sua implantação, escavação em terreno de qualquer natureza, remoção, reposição e compactação, condução a vazadouro dos produtos sobrantes e eventual indemnização por depósito. Notas: a) A pendente mínima para escoamento das águas é de 0,5%. B) A espessura mínima das paredes de betão é de 10cm, antecedido de camada de AGBE com 10cm, regularizada e compactada e a forma da valeta será dependente das próprias condições locais devendo obter-se, em qualquer caso, a prévia autorização da fiscalização. C) A preparação do terreno inclui a remoção de vegetação existente nas valetas, substituição de solos argilosos por tout-venant numa espessura de 10cm, e de acordo com a prévia autorização da fiscalização. | 200 | ML |  | 0
4.10.5 | Levantamento de tampas de caixas de visita de infraestruturas diversas para as cotas finais dos pavimentos a executar, incluindo todos os trabalhos e materiais necessários. Nota: O remate final junto dos aros levantados, deverá ser executado em betuminoso com as mesmas carateristicas do pavimento envolvente. | 30 | UN |  | 0
5 | U.F.Stª Catarina da Serra e Chainça
5.1 | Rua de São João de Deus - Vale Tacão
5.1.1 | Trabalhos Preparatórios
5.1.1.1 | Fornecimento e aplicação de ABGE, em toda a plataforma da via e bermas, executado por camadas sucessivas até atingir as cotas de trabalho, considerando uma espessura média de 0,10m, devidamente regadas e compactadas mecânicamente, incluindo limpeza da plataforma, incluindo transporte carga e descarga dos produtos sobrantes a vazadouro autorizado e todos os trabalhos e materiais necessários. | 16000 | M2 |  | 0
5.1.1.2 | Limpeza de aquedutos existentes, incluindo transporte dos produtos sobrantes para vazadouro licenciado e todos os trabalhos necessários. | 3 | UN |  | 0
5.1.2 | Drenagem Pluvial
5.1.2.1 | Execução de órgãos de drenagem longitudinal, valetas de plataforma lateral, revestida em betão, de seção triangular, com 1m de largura, incluindo todos os trabalhos necessários para a sua implantação, escavação em terreno de qualquer natureza, remoção, reposição e compactação, condução a vazadouro dos produtos sobrantes e eventual indemnização por depósito. Notas: a) A pendente mínima para escoamento das águas é de 0,5%. B) A espessura mínima das paredes de betão é de 10cm, antecedido de camada de AGBE com 10cm, regularizada e compactada e a forma da valeta será dependente das próprias condições locais devendo obter-se, em qualquer caso, a prévia autorização da fiscalização. C) A preparação do terreno inclui a remoção de vegetação existente nas valetas, substituição de solos argilosos por tout-venant numa espessura de 10cm, e de acordo com a prévia autorização da fiscalização. | 3400 | Ml |  | 0
5.1.2.2 | Construção de caixas de dissipadores de energia em betão armado, com 1.00x1,00 com 1,2m de profundidade, em valeta, de acordo com o pormenor tipo a peça desenhada nº3, incluindo escavação para fundação, fundação e todos os materiais e trabalhos necessários para a sua boa execução. | 2 | UN |  | 0
5.1.3 | Pavimentação
5.1.3.1 | AC 14 surf (BB) - Pavimentação com Betão Betuminoso com características de desgaste, aplicado em camada de desgaste, com 6 cm de espessura mínima medido em qualquer ponto da plataforma, incluindo limpeza da plataforma, frezagem na dos encontros com pavimentos existentes, rega de impregnação e todos os trabalhos inerentes a sua boa execução de acordo com peças escritas e desenhadas do processo. | 12000 | m2 |  | 0
5.1.3.2 | Levantamento de tampas de caixas de visita de infraestruturas diversas para as cotas finais dos pavimentos a executar, incluindo todos os trabalhos e materiais necessários. Nota: O remate final junto dos aros levantados, deverá ser executado em betuminoso com as mesmas carateristicas do pavimento envolvente. | 4 | UN |  | 0
5.1.4 | Rua Serafim Pereira das Neves - Vale Tacão
5.1.4.1 | Fornecimento e aplicação de ABGE, em toda a plataforma da via e bermas, executado por camadas sucessivas até atingir as cotas de trabalho, considerando uma espessura média de 0,20m, devidamente regadas e compactadas mecânicamente, incluindo limpeza da plataforma, incluindo transporte carga e descarga dos produtos sobrantes a vazadouro autorizado e todos os trabalhos e materiais necessários. | 720 | M2 |  | 0
5.1.4.2 | AC 14 surf (BB) - Pavimentação com Betão Betuminoso com características de desgaste, aplicado em camada de desgaste, com 6 cm de espessura mínima medido em qualquer ponto da plataforma, incluindo limpeza da plataforma, frezagem na dos encontros com pavimentos existentes, rega de impregnação e todos os trabalhos inerentes a sua boa execução de acordo com peças escritas e desenhadas do processo. | 600 | M2 |  | 0
5.1.4.3 | Fornecimento e aplicação de ABGE, para alteamento de bermas, executado por camadas sucessivas até atingir as cotas de trabalho, considerando uma espessura média de 0,10m, devidamente regadas e compactadas mecânicamente, incluindo todos os trabalhos e materiais necessários. | 120 | M2 |  | 0
5.1.4.4 | Levantamento de tampas de caixas de visita de infraestruturas diversas para as cotas finais dos pavimentos a executar, incluindo todos os trabalhos e materiais necessários. Nota: O remate final junto dos aros levantados, deverá ser executado em betuminoso com as mesmas carateristicas do pavimento envolvente. | 5 | Un |  | 0
5.1.5 | Rua de São Silvestre - Magueigia
5.1.5.1 | Drenagem Pluvial
5.1.5.1.1 | Fornecimento e instalação de tubagem de ligação em corrugado SN8, incluindo abertura e fecho de valas podendo estas ser abertas manualmente ou mecanicamente, com profundidade máxima de 2,00 m, com uma largura de fundo de 0,80 m, carga, transporte e descarga dos produtos resultantes da escavação e sua colocação em vazadouro certificado, eventual indeminização por depósito, assim como a execução de todos os trabalhos. Nota: Todos os danos causados por esta intervenção são da responsabilidade do adjudicatário. O seu leito deve ser regular e isento de pedras e coberto com uma camada de 0,02 m de areia. O tapamento deve ser efectuado com ABGE por camadas de 0,20m de espessura devidamente regadas e compactadas, devendo ainda ser considerada a instalação de uma fita de sinalização plástica com a inscrição “Pluvial” a qual será implantada a uma distância de 50 cm do seu extradorso superior.
5.1.5.1.1.1 | Ø400 | 150 | ML |  | 0
5.1.5.1.2 | Execução de corpo completo de câmaras de visita, com 1,00 m de diâmetro interior, executado com anéis pré-fabricados de betão B25, com 0,10 m de espessura, incluindo cúpula tronco-cónica excêntrica com 0,74 m de altura, refechamento de juntas, com profundidade média de 2,00m. | 2 | Un |  | 0
5.1.5.1.3 | Fornecimento e assentamento de aros e tampas redondas para tráfego normal, não ventiladas, em câmaras de visita, em FFD, com abertura útil de 600 mm, da classe D400, conforme norma EN 124. | 2 | Un |  | 0
5.1.5.2 | Pavimentação
5.1.5.2.1 | Escavação mecânica em terra, terra dura ou rocha branda, betão e betuminoso, incluindo corte e arranque de serventias existentes e pavimentos, a baldeação dos produtos escavados, a regularização dos fundos e todos os trabalhos acessórios de entivação e drenagem de valas ou de sondagens para localização de infraestruturas existentes, incluindo transporte a vazadouro. | 75 | M3 |  | 0
5.1.5.2.2 | Abertura de caixa com 0,50m de profundidade para alargamento da plataforma na faixa de rodagem, nas zonas a indicar pela fiscalização, incluindo, carga, transporte e descarga dos produtos resultantes da escavação e sua colocação em vazadouro certificado, eventual indemnização por depósito, assim como a execução de todos os trabalhos. Nota: Todos os danos causados por esta intervenção são da responsabilidade do adjudicatário. | 500 | M2 |  | 0
5.1.5.2.3 | Fornecimento e aplicação de ABGE, na colocação da plataforma, executado por camadas sucessivas até atingir as cotas de trabalho, considerando uma espessura média de 0,10m, devidamente regadas e compactadas mecânicamente, incluindo todos os trabalhos e materiais necessários. | 2750 | M2 |  | 0
5.1.5.2.4 | Fresagem de pavimento em misturas betuminosas na lateral da faixa de rodagem junto das habitações com uma largura 1,50m, incluindo carga, transporte e descarga dos produtos resultantes e sua colocação em vazadouro certificado, eventual indeminização por depósito, considerando uma espessura média de 0,05m. | 150 | M2 |  | 0
5.1.5.2.5 | AC14 reg ligante 50/70 (BB) na regularização da plataforma, com 0,07m de espessura, incluindo rega de colagem e todos os trabalhos inerentes a sua boa execução de acordo com peças escritas e desenhadas do processo. Nota: Deverá ser considerada uma área de rega de colagem com 500m2. | 81.9 | Ton |  | 0
5.1.5.2.6 | AC 14 surf (BB) - Pavimentação com Betão Betuminoso com características de desgaste, aplicado em camada de desgaste, com 6 cm de espessura mínima medido em qualquer ponto da plataforma, incluindo limpeza da plataforma, frezagem na dos encontros com pavimentos existentes, rega de impregnação e todos os trabalhos inerentes a sua boa execução de acordo com peças escritas e desenhadas do processo. | 2958 | M2 |  | 0
5.1.5.2.7 | AC 14 surf (BB) - Repavimentação com Betão Betuminoso com características de desgaste, aplicado em camada de desgaste, com 5 cm de espessura mínima medido em qualquer ponto da plataforma, incluindo limpeza da plataforma, enchimento das deformações existentes com betão betuminoso em piso deformado, bem como, frezagem nas zonas de pontos altos e encontros com pavimentos existentes, rega de colagem e todos os trabalhos inerentes a sua boa execução de acordo com peças escritas e desenhadas do processo. Deverá ainda ser considerada a limpeza de bermas, valetas, regularizações e reperfilamento de bermas/valetas, remoção, carga e transporte a depósito vazadouro dos produtos sobrantes. | 510 | M2 |  | 0
5.1.5.2.8 | Fornecimento e aplicação de ABGE, para alteamento de bermas, executado por camadas sucessivas até atingir as cotas de trabalho, considerando uma espessura média de 0,10m, devidamente regadas e compactadas mecânicamente, incluindo todos os trabalhos e materiais necessários. | 580 | M2 |  | 0
5.1.5.2.9 | Levantamento de tampas de caixas de visita de infraestruturas diversas para as cotas finais dos pavimentos a executar, incluindo todos os trabalhos e materiais necessários. Nota: O remate final junto dos aros levantados, deverá ser executado em betuminoso com as mesmas carateristicas do pavimento envolvente. | 28 | UN |  | 0
5.1.6 | Rua do Sardão - Stª Catarina da Serra
5.1.6.1 | Trabalhos Preparatórios
5.1.6.1.1 | Escavação mecânica em terra, terra dura ou rocha branda, betão e betuminoso, incluindo corte e arranque de serventias existentes e pavimentos, a baldeação dos produtos escavados, a regularização dos fundos e todos os trabalhos acessórios de entivação e drenagem de valas ou de sondagens para localização de infraestruturas existentes, incluindo transporte a vazadouro. | 500 | M3 |  | 0
5.1.6.2 | Drenagem Pluvial
5.1.6.2.1 | Execução de órgãos de drenagem longitudinal, valetas de plataforma lateral, revestida em betão, de seção triangular, com 1m de largura, incluindo todos os trabalhos necessários para a sua implantação, escavação em terreno de qualquer natureza, remoção, reposição e compactação, condução a vazadouro dos produtos sobrantes e eventual indemnização por depósito. Notas: a) A pendente mínima para escoamento das águas é de 0,5%. B) A espessura mínima das paredes de betão é de 10cm, antecedido de camada de AGBE com 10cm, regularizada e compactada e a forma da valeta será dependente das próprias condições locais devendo obter-se, em qualquer caso, a prévia autorização da fiscalização. C) A preparação do terreno inclui a remoção de vegetação existente nas valetas, substituição de solos argilosos por tout-venant numa espessura de 10cm, e de acordo com a prévia autorização da fiscalização. | 570 | Ml |  | 0
5.1.6.3 | Pavimentação
5.1.6.3.1 | Fornecimento e aplicação de ABGE, na colocação da plataforma, executado por camadas sucessivas até atingir as cotas de trabalho, considerando uma espessura média de 0,20m, devidamente regadas e compactadas mecânicamente, incluindo todos os trabalhos e materiais necessários. | 3250 | M2 |  | 0
5.1.6.3.2 | AC 14 surf (BB) - Pavimentação com Betão Betuminoso com características de desgaste, aplicado em camada de desgaste, com 6 cm de espessura mínima medido em qualquer ponto da plataforma, incluindo limpeza da plataforma, frezagem na dos encontros com pavimentos existentes, rega de impregnação e todos os trabalhos inerentes a sua boa execução de acordo com peças escritas e desenhadas do processo. | 2750 | M2 |  | 0
5.1.7 | Travessa da Eira Velha - Loureira
5.1.7.1 | Fornecimento e aplicação de ABGE, na colocação da plataforma, executado por camadas sucessivas até atingir as cotas de trabalho, considerando uma espessura média de 0,20m, devidamente regadas e compactadas mecânicamente, incluindo todos os trabalhos e materiais necessários. | 480 | M2 |  | 0
5.1.7.2 | AC 14 surf (BB) - Pavimentação com Betão Betuminoso com características de desgaste, aplicado em camada de desgaste, com 6 cm de espessura mínima medido em qualquer ponto da plataforma, incluindo limpeza da plataforma, frezagem na dos encontros com pavimentos existentes, rega de impregnação e todos os trabalhos inerentes a sua boa execução de acordo com peças escritas e desenhadas do processo. | 400 | M2 |  | 0
6 | União de Freguesias de Santa Eufémia e Boavista
6.1 | Rua Nª Srª da Conceição - Santa Eufémia
6.1.1 | Trabalhos preparatórios
6.1.1.1 | Escavação mecânica em terra, terra dura ou rocha branda, betão e betuminoso, pavet,incluindo corte e arranque de serventias existentes e pavimentos, a baldeação dos produtos escavados, a regularização dos fundos e todos os trabalhos acessórios de entivação e drenagem de valas ou de sondagens para localização de infraestruturas existentes, incluindo transporte a vazadouro. | 480 | M3 |  | 0
6.1.1.2 | Arranque de lancil existente, incluindo carga, e descarga a transporte a vazadouro autorizado, | 40 | Ml |  | 0
6.1.2 | Passeio e estacionamento
6.1.2.1 | Fornecimento e aplicação de ABGE executado por camadas sucessivas com 0,20 m de espessura, devidamente regadas e compactadas mecânicamente. | 96 | M2 |  | 0
6.1.2.2 | Fornecimento e instalação de lancis pré-fabricados em betão, com 0,20x0,15x0,12 m, incluindo corte be betuminoso, abertura de cabouco, execução de fundações em betão pobre e todos os materiais e trabalhos necessários á sua boa execução. | 120 | Ml |  | 0
6.1.2.3 | Fornecimento e assentamento de lancis pré-fabricados em betão, com 0,20x0,15x0,08 m, incluindo corte betuminoso, abertura de fundação, execução de fundações em betão pobre e todos os materiais e trabalhos necessários á sua boa execução. | 50 | Ml |  | 0
6.1.2.4 | Construção de muros em alvenaria de blocos de cimento 50x20x20, com uma altura média de 1m, incluindo abertura de fundação, carga, transporte e descarga dos produtos resultantes da escavação e sua colocação em vazadouro certificado, eventual indemnização por depósito, assim como a execução de todos os trabalhos. Nota: Todos os danos causados por esta intervenção são da responsabilidade do adjudicatário. Deverá ainda ser considerado, fundação contínua com 0,50 x 0,30 armada com 8 Ø10 e estribos Ø6//0,20m, pilares de travamento 4 em 4m armados com 4 Ø10 e cintas Ø6//0,20m, boeiro de 3 em 3metros e meio fio com 0,10m de espessura armado com 2Ø10. Nota: Betão da classe C20/25 e aço A 400/NR. Como critério de medição será assumida a altura medida desde a fundação até ao topo (meio fio). | 75 |  |  | 0
6.1.2.5 | Fornecimento e assentamento de blocos de betão pré-fabricados, iguais aos existentes de 0,06 de espessura, em I, na cor natural (cinza), incluindo abertura de caixa onde necessário, regularização com tout-venant, camada de pó de pedra, refechamento de juntas com aguada de cimento ao traço 1:4, levantamento de tampas para cotas finais e todos os trabalhos e materiais necessários á sua boa execução. | 910 | M2 |  | 0
6.1.2.6 | Fornecimento e assentamento de blocos de betão pré-fabricados, iguais aos existentes de 0,08 de espessura, em I, na cor natural (cinza), incluindo abertura de caixa onde necessário, regularização com tout-venant, camada de pó de pedra, refechamento de juntas com aguada de cimento ao traço 1:4, levantamento de tampas para cotas finais e todos os trabalhos e materiais necessários á sua boa execução. | 264 | M2 |  | 0
6.2 | Avenida Nossa Senhora de Fátima ( troço da Rua de St António até à rotunda)- Apariços
6.2.1 | Trabalhos Preparatórios
6.2.1.1 | Escavação mecânica em terra, terra dura, rocha branda, betão betuminoso e betão, na abertura de caixa na zona do passeio, considerando uma profundidade média de 0,30m, incluindo a baldeação dos produtos escavados, carga, transporte e descarga dos produtos resultantes da escavação e sua colocação em vazadouro certificado, eventual indemnização por depósito, assim como a execução de todos os trabalhos. Nota: Todos os danos causados por esta intervenção são da responsabilidade do adjudicatário. | 1650 | M3 |  | 0
6.2.1.2 | Levantamento de pavê, lancil, manilhas, valetas em calçada, incluindo carga, transporte e descarga dos produtos resultantes da escavação e sua colocação em vazadouro certificado, eventual indemnização por depósito, assim como a execução de todos os trabalhos. Nota: Todos os danos causados por esta intervenção são da responsabilidade do adjudicatário. | 317.5 | M2 |  | 0
6.2.2 | Drenagem Pluvial
6.2.2.1 | Fornecimento e instalação de tubagem de ligação em corrugado SN8, incluindo abertura e fecho de valas podendo estas ser abertas manualmente ou mecanicamente, com profundidade máxima de 2,00 m, com uma largura de fundo de 1,00 m, carga, transporte e descarga dos produtos resultantes da escavação e sua colocação em vazadouro certificado, eventual indeminização por depósito, levantamento e reposição de todas as tampas nesta área, assim como a execução de todos os trabalhos. Nota: Todos os danos causados por esta intervenção são da responsabilidade do adjudicatário. O seu leito deve ser regular e isento de pedras e coberto com uma camada de 0,02 m de areia. O tapamento deve ser efectuado com ABGE por camadas de 0,20m de espessura devidamente regadas e compactadas, devendo ainda ser considerada a instalação de uma fita de sinalização plástica com a inscrição “Pluvial” a qual será implantada a uma distância de 50 cm do seu extradorso superior.
6.2.2.1.1 | Com diâmetro 315 mm. | 1080 | ML |  | 0
6.2.2.2 | Execução de corpo completo de câmaras de visita, com 1,00 m de diâmetro interior, executado com anéis pré-fabricados de betão B25, com 0,10 m de espessura, incluindo cúpula tronco-cónica excêntrica com 0,74 m de altura, refechamento de juntas, com profundidade média de 2,00m. | 45 | Un |  | 0
6.2.2.3 | Fornecimento e assentamento de aros e tampas redondas para tráfego normal, não ventiladas, em câmaras de visita, em FFD, com abertura útil de 600 mm, da classe D400, conforme norma EN 124. | 45 | Un |  | 0
6.2.2.4 | Execução de caixa de visita quadrada de seção 40x40x120cm, em elementos pré fabricados de betão, assente sobre camada de betão, incluindo aro e tampa em ferro fundido dútil, classe D400, normalizada de acordo com a NP 124, com inscrição Águas Pluviais, incluindo ramal em tubo PP corrugado SN8 diâmetro 200, numa média de 6ml e todos os trabalhos, ligações e remates necessários. | 20 | Un |  | 0
6.2.2.5 | Construção de caixa de sargeta completa, com altura inferior a 1,20 m, incluindo todo o movimento de terras necessário, soleira em betão simples de 300 Kg de cimento/m3 e corpo em elementos pré-fabricados e betão, com secção interior de 0,670x0,300, ramal em tubo PP corrugado SN8 diâmetro 200, numa média de 6ml e grelha plana em FFD, com 650x350 mm, da classe C250, conforme norma EN 124, assente em caixa de sargeta. | 70 | UN |  | 0
6.2.3 | Passeios e pavimento
6.2.3.1 | Fornecimento e aplicação de ABGE em passeios, executado por camadas sucessivas até atingir as cotas de trabalho, devidamente regadas e compactadas mecânicamente, incluindo todos os trabalhos e materiais necessários. | 3300 | M2 |  | 0
6.2.3.2 | Fornecimento e assentamento de lancis pré-fabricados em betão, com 0,20x0,15x0,08 m, em formação de contra lancil, incluindo corte betuminoso, abertura de fundação, execução de fundações em betão pobre e todos os materiais e trabalhos necessários á sua boa execução. | 300 | Ml |  | 0
6.2.3.3 | Fornecimento e assentamento de calçada grossa de pedra de vidraço branco,com 11 cm de aresta, assente à fiada,em formação de valeta espraiada até aos acessos particulares, incluindo corte no betuminoso, fornecimento e assentamento de camada de pó-de-pedra com 0,05 m, devidamente compactadas e regularizadas e betumação das juntas com águada de cimento e areia. | 3300 | Ml |  | 0
6.2.3.4 | Levantamento de tampas de caixas de visita de infraestruturas diversas para as cotas finais dos pavimentos a executar, incluindo todos os trabalhos e materiais necessários. Nota: O remate final junto dos aros levantados, deverá ser executado em betuminoso com as mesmas carateristicas do pavimento envolvente. | 50 | Un |  | 0
6.2.3.5 | AC 14 surf (BB) - Repavimentação com Betão Betuminoso com características de desgaste, aplicado em camada de desgaste, com 5 cm de espessura mínima medido em qualquer ponto da plataforma, incluindo limpeza da plataforma, enchimento das deformações existentes com betão betuminoso em piso deformado, bem como, frezagem nas zonas de pontos altos e encontros com pavimentos existentes, rega de colagem e todos os trabalhos inerentes a sua boa execução de acordo com peças escritas e desenhadas do processo. Deverá ainda ser considerada a limpeza de bermas, valetas, regularizações e reperfilamento de bermas/valetas, remoção, carga e transporte a depósito vazadouro dos produtos sobrantes. | 5724 | M2 |  | 0
Total do Lote

## Unidades
Unidades
TON | TONELADA
M3 | METRO CUBICO
M2 | METRO QUADRADO
MTL | METRO LINEAR
UN | UNIDADE
LT | LITRO
KG | KILOGRAMA
HR | HORA
MT | METRO
CONJ | CONJUNTO
VG | VALOR GLOBAL
ML | METRO LINEAR
M | METRO
U | UNIDADE
GR | GRAMA
MIN | MINUTO
MÊS | MÊS
DIA | DIA
CJ | CONJUTO