## MQT
ANEXO III
T-29/2018 - LOTE 4: REQUALIFICAÇÃO E BENEFICIAÇÃO DE DIVERSOS ARRUAMENTOS NA UNIÃO DE FREGUESIAS DE LEIRIA, POUSOS, BARREIRA E CORTES, CONCELHO DE LEIRIA
MAPA DE QUANTIDADES DE TRABALHO
Capítulo/Artigo | Designação | Qtd. | Un. | PU | Total
1 | Estaleiro
1.1 | Montagem, construção, manutenção, desmontagem e demolição do estaleiro e instalações provisórias e implementação do Plano de Prevenção e Gestão de Resíduos. E Elaboração das Fichas de Procedimento de Segurança, de acordo com o equipamento e métodos construtivos a utilizar na Obra, a fim de permitir ao Dono da Obra, nos termos do art.º 14 do decreto-lei n.º273/2003 de 29 de Outubro, autorizar a abertura do Estaleiro, trabalhos relativos ao estaleiro, ou relativos a quaiquer outras instalações provisórias de apoio à execução dos trabalhos, incluindo as correspondentes instalações, redes provisórias de água, de esgoto, de electricidade e de meios de telecomunicações, vias internas de circulação e todos os trabalhos necessários, para o conjunto dos trabalhos incluídos na empreitada, conforme especificações do C.E. Sinalização temporária de trabalhos, de acordo com projecto elaborado nos termos do Decreto Regulamentar 22A/98 de 1 de Outubro, referente a sinalização vertical, horizontal e outros equipamentos necessários, incluindo fornecimento, implantação e colocação. | 1 | vg |  | 0
1.2 | Fornecimento e aplicação de placa de obra de acordo com modelo patente no caderno de encargos, incluindo estrutura de suporte e todos os materiais e trabalhos necessários para a sua boa colocação. | 4 | un |  | 0
2 | Controlo de qualidade |  |  |  | 0
2.1 | Extração de carotes | 67 | un |  | 0
2.2 | Execução de ensaios de misturas betuminosas em laboratório a indicar pelo dono de obra. |  |  |  | 0
2.2.1 | BTM.03 - Determinação da baridade de provetes betuminosos - Baridade saturada com superfície seca - EN 12697-6:2012BTM.03 | 5 | un |  | 0
2.2.2 | BTM.06 - Determinação da baridade máxima teórica de misturas betuminosas - EN 12697-5:2009 (Método A), EN 12697-5:2009/AC:2012 | 1 | un |  | 0
2.2.3 | BTM.10 - Determinação da percentagem de betume solúvel - EN 12697-1:2012 (Anexo B: B1 e B2.1) | 1 | un |  | 0
2.2.4 | BTM.16 - Determinação da espessura de pavimentos betuminosos de misturas betuminosas - EN 12697-36:2003 (Procedimento 4.1) | 5 | un |  | 0
2.2.5 | BTM.17 - Análise granulométrica de misturas betuminosas - EN 12697-2:2015 | 1 | un |  | 0
2.2.6 | BTM.19 - Determinação das características dos vazios dos provetes de misturas betuminosas - EN 12697-8:2003 (Porosidade) | 5 | un |  | 0
3 | União de Freguesias de Leiria, Pousos, Barreira e Cortes |  |  |  | 0
3.1 | Rua Joaquim Oliveira Lagoa e Rua Fonte Cabeço Del ReY - Leiria |  |  |  | 0
3.1.1 | Trabalhos preparatórios |  |  |  | 0
3.1.1.1 | Abertura de caixa com 0,50m de profundidade para saneamento de solos na faixa de rodagem, nas zonas a indicar pela fiscalização, considerando uma área minima de 5m2, incluindo o seu enchimento com ABGE regado e compactado, carga, transporte e descarga dos produtos resultantes da escavação e sua colocação em vazadouro certificado, eventual indeminização por depósito, assim como a execução de todos os trabalhos. Nota: Todos os danos causados por esta intervenção são da responsabilidade do adjudicatário. | 270 | M2 |  | 0
3.1.2 | Trabalhos de pavimentação |  |  |  | 0
3.1.2.1 | AC 14 surf (BB) - Pavimentação com Betão Betuminoso com características de desgaste, aplicado em camada de desgaste, com 6 cm de espessura mínima medido em qualquer ponto da plataforma, incluindo limpeza da plataforma, enchimento das deformações existentes com betão betuminoso em piso deformado, bem como, frezagem nas zonas de pontos altos e encontros com pavimentos existentes, rega de colagem e todos os trabalhos inerentes a sua boa execução de acordo com peças escritas e desenhadas do processo. Deverá ainda ser considerada a limpeza de bermas, valetas, regularizações e reperfilamento de bermas/valetas, remoção, carga e transporte a depósito vazadouro dos produtos sobrantes. | 270 | M2 |  | 0
3.1.2.2 | AC 14 surf (BB) - Repavimentação com Betão Betuminoso com características de desgaste, aplicado em camada de desgaste, com 5 cm de espessura mínima medido em qualquer ponto da plataforma, incluindo limpeza da plataforma, enchimento das deformações existentes com betão betuminoso em piso deformado, bem como, frezagem nas zonas de pontos altos e encontros com pavimentos existentes, rega de colagem e todos os trabalhos inerentes a sua boa execução de acordo com peças escritas e desenhadas do processo. Deverá ainda ser considerada a limpeza de bermas, valetas, regularizações e reperfilamento de bermas/valetas, remoção, carga e transporte a depósito vazadouro dos produtos sobrantes. | 1600 | M2 |  | 0
3.1.2.3 | Levantamento de tampas de caixas de visita de infraestruturas diversas para as cotas finais dos pavimentos a executar, incluindo todos os trabalhos e materiais necessários. Nota: O remate final junto dos aros levantados, deverá ser executado em betuminoso com as mesmas carateristicas do pavimento envolvente. | 10 | UN |  | 0
3.1.3 | Drenagem Pluvial |  |  |  | 0
3.1.3.1 | Fornecimento e instalação de tubagem de ligação em PP corrugado SN8, incluindo escavação mecânica em abertura de vala em terra, terra dura, rocha branda, betão betuminoso, solocimento e betão, podendo estas ser abertas manualmente ou mecanicamente, com profundidade máxima de 2,00 m, com uma largura de fundo de 0,90 m, carga, transporte e descarga dos produtos resultantes da escavação e sua colocação em vazadouro certificado, eventual indeminização por depósito, assim como a execução de todos os trabalhos. Nota: Todos os danos causados por esta intervenção são da responsabilidade do adjudicatário. O seu leito deve ser regular e isento de pedras e coberto com uma camada de 0,02 m de areia. Deverá ainda ser considerado o tapamento da vala com ABGE por camadas de 0,20m de espessura devidamente regadas e compactadas, devendo ainda ser considerada a instalação de uma fita de sinalização plástica com a inscrição “Pluvial” a qual será implantada a uma distância de 50 cm do seu extradorso superior. |  |  |  | 0
3.1.3.1.1 | Com diâmetro 500 mm. | 110 | Ml |  | 0
3.1.3.2 | Execução de corpo completo de câmaras de visita, com 1,00 m de diâmetro interior, executado com anéis pré-fabricados de betão B25, com 0,10 m de espessura, incluindo cúpula tronco-cónica excêntrica com 0,74 m de altura, refechamento de juntas, com profundidade média de 2,00m. | 5 | Un |  | 0
3.1.3.3 | Fornecimento e assentamento de aros e tampas redondas para tráfego normal, não ventiladas, em câmaras de visita, em FFD, com abertura útil de 600 mm, da classe D400, conforme norma EN 124. | 5 | Un |  | 0
3.1.3.4 | Construção de caixa de sargeta completa, com altura inferior a 1,20 m, incluindo todo o movimento de terras necessário, soleira em betão simples de 300 Kg de cimento/m3 e corpo em elementos pré-fabricados e betão, com secção interior de 0,670x0,300, ramal em tubo PP corrugado SN8 diâmetro 200, numa média de 6ml e grelha plana em FFD, com 650x350 mm, da classe C250, conforme norma EN 124, assente em caixa de sargeta. | 11 | Un |  | 0
3.1.3.5 | Execução de órgãos de drenagem longitudinal, valetas de plataforma lateral, revestida em betão, de seção triangular, com 1,2m de largura, incluindo todos os trabalhos necessários para a sua implantação, escavação em terreno de qualquer natureza, remoção, reposição e compactação, condução a vazadouro dos produtos sobrantes e eventual indemnização por depósito. Notas: a) A pendente mínima para escoamento das águas é de 0,5%. B) A espessura mínima das paredes de betão é de 8cm, antecedido de camada de AGBE com 10cm, regularizada e compactada e a forma da valeta será dependente das próprias condições locais devendo obter-se, em qualquer caso, a prévia autorização da fiscalização. C) A preparação do terreno inclui a remoção de vegetação existente nas valetas, substituição de solos argilosos por tout-venant, caso existam, e de acordo com a prévia autorização da fiscalização. D) O remate das valetas em relação a muros (ou limites de terrenos, taludes) é considerado neste artigo até uma largura de 2,00m contado a partir da pavimentação betuminosa e deverá ser executado manualmente. | 50 | m |  | 0
3.2 | Rua de Santo António - Leiria |  |  |  | 0
3.2.1 | Construção Passeios |  |  |  | 0
3.2.1.1 | Fornecimento, transporte e assentamento de lancis em betão (15x25), incluindo fundação em betão, de acordo com o desenho de pormenor e quando aplicável remates com pavimentos e construções existentes, devendo ser rebaixados nos locais indicados em planta e/ou pela equipa de fiscalização. | 195 | m |  | 0
3.2.1.2 | Fornecimento e aplicação de calçada miúda de vidraço branco 5*5 (4 fiadas ao longo do lancil), assentes sobre camada de ABGE com 0,15m de espessura e camada de areia ou pó de pedra com 0,05m de espessura, refechamento das juntas com aguada de cimento e areia, incluindo aplicação de manta geotêxtil de 200g/m² entre a base de textura em "tout-venant" e a almofada de assentamento e todos os trabalhos e materias necessários para a sua boa execução. | 465 | m2 |  | 0
3.2.2 | Drenagem Pluvial |  |  |  | 0
3.2.2.1 | Fornecimento e instalação de tubagem de ligação em PP corrugado SN8, incluindo escavação mecânica em abertura de vala em terra, terra dura, rocha branda, betão betuminoso, solocimento e betão, podendo estas ser abertas manualmente ou mecanicamente, com profundidade máxima de 2,00 m, com uma largura de fundo de 0,90 m, carga, transporte e descarga dos produtos resultantes da escavação e sua colocação em vazadouro certificado, eventual indeminização por depósito, assim como a execução de todos os trabalhos. Nota: Todos os danos causados por esta intervenção são da responsabilidade do adjudicatário. O seu leito deve ser regular e isento de pedras e coberto com uma camada de 0,05 m de areia. Deverá ainda ser considerado o tapamento da vala com ABGE por camadas de 0,20m de espessura devidamente regadas e compactadas, devendo ainda ser considerada a instalação de uma fita de sinalização plástica com a inscrição “Pluvial” a qual será implantada a uma distância de 50 cm do seu extradorso superior. |  |  |  | 0
3.2.2.1.1 | Com diâmetro 315 mm. | 50 | Ml |  | 0
3.2.2.1.2 | Com diâmetro 400 mm. | 50 | Ml |  | 0
3.2.2.1.3 | Com diâmetro 500 mm. | 80 | Ml |  | 0
3.2.2.2 | Execução de corpo completo de câmaras de visita, com 1,00 m de diâmetro interior, executado com anéis pré-fabricados de betão B25, com 0,10 m de espessura, incluindo cúpula tronco-cónica excêntrica com 0,74 m de altura, refechamento de juntas, com profundidade média de 2,00m. | 7 | Un |  | 0
3.2.2.3 | Fornecimento e assentamento de aros e tampas redondas para tráfego normal, não ventiladas, em câmaras de visita, em FFD, com abertura útil de 600 mm, da classe D400, conforme norma EN 124. | 7 | Un |  | 0
3.2.2.4 | Construção de caixa de sargeta completa, com altura inferior a 1,20 m, incluindo todo o movimento de terras necessário, soleira em betão simples de 300 Kg de cimento/m3 e corpo em elementos pré-fabricados e betão, com secção interior de 0,670x0,300, ramal em tubo PP corrugado SN8 diâmetro 200, numa média de 6ml e grelha plana em FFD, com 650x350 mm, da classe C250, conforme norma EN 124, assente em caixa de sargeta. | 13 | Un |  | 0
3.2.2.5 | Fornecimento e assentamento de calçada grossa de pedra de vidraço branco,com 9/11 cm de aresta, incluindo corte do betuminoso, abertura de caixa com 0,30m, carga, transporte e descarga dos produtos resultantes da escavação e sua colocação em vazadouro certificado, eventual indeminização por depósito, fornecimento e aplicação de camada de ABGE com 0.20m devidamente regado e compactado, camada de pó-de-pedra com 0,05m e betumação das juntas com águada de cimento e areia. | 405 | m2 |  | 0
3.2.3 | Trabalhos de pavimentação |  |  |  | 0
3.2.3.1 | AC 14 surf (BB) - Repavimentação com Betão Betuminoso com características de desgaste, aplicado em camada de desgaste, com 5 cm de espessura mínima medido em qualquer ponto da plataforma, incluindo limpeza da plataforma, enchimento das deformações existentes com betão betuminoso em piso deformado, bem como, frezagem nas zonas de pontos altos e encontros com pavimentos existentes, rega de colagem e todos os trabalhos inerentes a sua boa execução de acordo com peças escritas e desenhadas do processo. Deverá ainda ser considerada a limpeza de bermas, valetas, regularizações e reperfilamento de bermas/valetas, remoção, carga e transporte a depósito vazadouro dos produtos sobrantes. | 2365 | M2 |  | 0
3.2.3.2 | Fresagem de pavimento em misturas betuminosas, incluindo carga, transporte e descarga dos produtos resultantes e sua colocação em vazadouro certificado, eventual indeminização por depósito, considerando uma espessura média de 0,05m e uma área minima de 10m2. | 1290 | M2 |  | 0
3.2.3.3 | Levantamento de tampas de caixas de visita de infraestruturas diversas para as cotas finais dos pavimentos a executar, incluindo todos os trabalhos e materiais necessários. Nota: O remate final junto dos aros levantados, deverá ser executado em betuminoso com as mesmas carateristicas do pavimento envolvente. | 35 | UN |  | 0
3.2.4 | Execução de marcas rodoviárias, incluindo pré-marcação, longitudinais, transversais e outras, em conformidade com o existente, eventualmente melhorado em algumas situações, de acordo com as orientações da Fiscalização. |  |  |  | 0
3.2.4.1 | Linha branca contínua com 0,15 m de largura (LBC 0,15). | 498 | MTL |  | 0
3.3 | Rua Ponte das Mestras |  |  |  | 0
3.3.1 | Trabalhos preparatórios |  |  |  | 0
3.3.1.1 | Demolição de muros, carga, transporte e descarga dos produtos resultantes da escavação e sua colocação em vazadouro certificado, eventual indeminização por depósito | 35 | m2 |  | 0
3.3.1.2 | Construção de muro em alvenaria de blocos de cimento 50*20*25, com altura de 1,20m, incluindo pilares de travamento 5 em 5m armados com 4 Ø12 e cintas Ø6//0,15m e lintel de coroamento com 0,20m de espessura armado com 4Ø10 , incluindo reboco e pintura. | 25 | m2 |  | 0
3.3.2 | Construção Passeios |  |  |  | 0
3.3.2.1 | Fornecimento, transporte e assentamento de lancis em betão (15x25), incluindo fundação em betão, de acordo com o desenho de pormenor e quando aplicável remates com pavimentos e construções existentes, devendo ser rebaixados nos locais indicados em planta e/ou pela equipa de fiscalização. | 273 | m |  | 0
3.3.2.2 | Fornecimento, transporte e assentamento de lancil guia em betão (10), incluindo fundação em betão, de acordo com o desenho de pormenor e quando aplicável remates com pavimentos e construções existentes, devendo ser rebaixados nos locais indicados em planta e/ou pela equipa de fiscalização. | 10 | m |  | 0
3.3.2.3 | Fornecimento e aplicação de elementos prefabricados em betão de secção retangular 10x20cm, com 0,06m de espessura, incluindo corte do betuminoso, abertura de caixa com 0,30m, carga, transporte e descarga dos produtos resultantes da escavação e sua colocação em vazadouro certificado, eventual indeminização por depósito, fornecimento e aplicação de camada de ABGE com 0.20m devidamente regado e compactado e camada de areia ou pó de pedra com 0,05m de espessura e juntas fechadas a areia fina, incluindo aplicação de manta geotêxtil de 200g/m² entre a base de textura em "tout-venant" e a almofada de assentamento. | 660 | m2 |  | 0
3.3.3 | Lomba redutora de velocidade associada a passadeira para peões |  |  |  | 0
3.3.3.1 | Frezagem de pavimento na zona de passadeira a uma profundidade média de 0,10m, íncluindo regularização do material frezado para formação da passadeira. | 80 | m2 |  | 0
3.3.3.2 | Fornecimento e assentamento à fiada de calçada em cubo de calçário (11x11x11cm) na formação da passadeira, incluindo pó de pedra, refechamento das juntas com aguada de cimento e areia e todos os trabalhos e materiais necessários para a sua boa execução. | 35 | m2 |  | 0
3.3.3.3 | Fornecimento e assentamento à fiada de calçada em cubo de granito escuro (11x11x11cm) na formação da passadeira, incluindo pó de pedra, refechamento das juntas com aguada de cimento e areia e todos os trabalhos e materiais necessários para a sua boa execução. | 60 | m2 |  | 0
3.3.4 | Fornecimento e aplicação de sinalização vertical, incluindo postes (altura livre entre passeio e base do sinal = 2,20m), maciços e todos os materiais e trabalhos complementares à sua boa execução |  |  |  | 0
3.3.4.1 | Passagem de peões (A16a) | 2 | un |  | 0
3.3.4.2 | Passagem de peões (H7) | 2 | un |  | 0
3.3.4.3 | Lomba (A2a) | 2 | un |  | 0
3.3.5 | Drenagem Pluvial |  |  |  | 0
3.3.5.1 | Fornecimento e instalação de tubagem de ligação em PP corrugado SN8, incluindo escavação mecânica em abertura de vala em terra, terra dura, rocha branda, betão betuminoso, solocimento e betão, podendo estas ser abertas manualmente ou mecanicamente, com profundidade máxima de 2,00 m, com uma largura de fundo de 0,90 m, carga, transporte e descarga dos produtos resultantes da escavação e sua colocação em vazadouro certificado, eventual indeminização por depósito, assim como a execução de todos os trabalhos. Nota: Todos os danos causados por esta intervenção são da responsabilidade do adjudicatário. O seu leito deve ser regular e isento de pedras e coberto com uma camada de 0,05 m de areia. Deverá ainda ser considerado o tapamento da vala com ABGE por camadas de 0,20m de espessura devidamente regadas e compactadas, devendo ainda ser considerada a instalação de uma fita de sinalização plástica com a inscrição “Pluvial” a qual será implantada a uma distância de 50 cm do seu extradorso superior. |  |  |  | 0
3.3.5.1.1 | Com diâmetro 315 mm. | 80 | Ml |  | 0
3.3.5.1.2 | Com diâmetro 400 mm. | 130 | Ml |  | 0
3.3.5.1.3 | Com diâmetro 500 mm. | 20 | Ml |  | 0
3.3.5.2 | Execução de corpo completo de câmaras de visita, com 1,00 m de diâmetro interior, executado com anéis pré-fabricados de betão B25, com 0,10 m de espessura, incluindo cúpula tronco-cónica excêntrica com 0,74 m de altura, refechamento de juntas, com profundidade média de 2,00m. | 12 | Un |  | 0
3.3.5.3 | Fornecimento e assentamento de aros e tampas redondas para tráfego normal, não ventiladas, em câmaras de visita, em FFD, com abertura útil de 600 mm, da classe D400, conforme norma EN 124. | 12 | Un |  | 0
3.3.5.4 | Construção de caixa de sargeta completa, com altura inferior a 1,20 m, incluindo todo o movimento de terras necessário, soleira em betão simples de 300 Kg de cimento/m3 e corpo em elementos pré-fabricados e betão, com secção interior de 0,670x0,300, ramal em tubo PP corrugado SN8 diâmetro 200, numa média de 6ml e grelha plana em FFD, com 650x350 mm, da classe C250, conforme norma EN 124, assente em caixa de sargeta. | 20 | Un |  | 0
3.3.6 | Trabalhos de pavimentação |  |  |  | 0
3.3.6.1 | Abertura de caixa com 0,50m de profundidade para saneamento de solos na faixa de rodagem, nas zonas a indicar pela fiscalização, considerando uma área minima de 50m2, incluindo o seu enchimento com ABGE regado e compactado, carga, transporte e descarga dos produtos resultantes da escavação e sua colocação em vazadouro certificado, eventual indemnização por depósito, assim como a execução de todos os trabalhos. Nota: Todos os danos causados por esta intervenção são da responsabilidade do adjudicatário. Deverá ainda ser considerado o fornecimento e aplicação camada de betuminosoAC 14 surf (BB) 0,06 m com a respetiva rega de impregnação, a aplicar nas zonas a intervir . Nota: Para efeito do calculo e medição do volume de escavação, apenas será considerado a dimensão da abertura efetuada. | 165 |  |  | 0
3.3.6.2 | AC 14 surf (BB) - Repavimentação com Betão Betuminoso com características de desgaste, aplicado em camada de desgaste, com 5 cm de espessura mínima medido em qualquer ponto da plataforma, incluindo limpeza da plataforma, enchimento das deformações existentes com betão betuminoso em piso deformado, bem como, frezagem nas zonas de pontos altos e encontros com pavimentos existentes, rega de colagem e todos os trabalhos inerentes a sua boa execução de acordo com peças escritas e desenhadas do processo. Deverá ainda ser considerada a limpeza de bermas, valetas, regularizações e reperfilamento de bermas/valetas, remoção, carga e transporte a depósito vazadouro dos produtos sobrantes. | 1150 | M2 |  | 0
3.3.6.3 | Fresagem de pavimento em misturas betuminosas, incluindo carga, transporte e descarga dos produtos resultantes e sua colocação em vazadouro certificado, eventual indeminização por depósito, considerando uma espessura média de 0,05m | 1150 | M2 |  | 0
3.3.6.4 | Levantamento de tampas de caixas de visita de infraestruturas diversas para as cotas finais dos pavimentos a executar, incluindo todos os trabalhos e materiais necessários. Nota: O remate final junto dos aros levantados, deverá ser executado em betuminoso com as mesmas carateristicas do pavimento envolvente. | 15 | UN |  | 0
3.4 | Rua Dr. Virgílio Vieira da Cunha - Leiria |  |  |  | 0
3.4.1 | Trabalhos preparatórios |  |  |  | 0
3.4.1.1 | Abertura de caixa com 0,50m de profundidade para saneamento de solos na faixa de rodagem, nas zonas a indicar pela fiscalização, considerando uma área minima de 5m2, incluindo o seu enchimento com ABGE regado e compactado, carga, transporte e descarga dos produtos resultantes da escavação e sua colocação em vazadouro certificado, eventual indeminização por depósito, assim como a execução de todos os trabalhos. Nota: Todos os danos causados por esta intervenção são da responsabilidade do adjudicatário. | 210 | M2 |  | 0
3.4.2 | Construção Passeios |  |  |  | 0
3.4.2.1 | Fornecimento, transporte e assentamento de lancis em betão (15x25), incluindo fundação em betão, de acordo com o desenho de pormenor e quando aplicável remates com pavimentos e construções existentes, devendo ser rebaixados nos locais indicados em planta e/ou pela equipa de fiscalização. | 130 | m |  | 0
3.4.2.2 | Fornecimento, transporte e assentamento de lancil guia em betão (10), incluindo fundação em betão, de acordo com o desenho de pormenor e quando aplicável remates com pavimentos e construções existentes, devendo ser rebaixados nos locais indicados em planta e/ou pela equipa de fiscalização. | 240 | m |  | 0
3.4.2.3 | Fornecimento e aplicação de elementos prefabricados em betão de secção retangular 10x20cm, com 0,06m de espessura, incluindo corte do betuminoso, abertura de caixa com 0,30m, carga, transporte e descarga dos produtos resultantes da escavação e sua colocação em vazadouro certificado, eventual indeminização por depósito, fornecimento e aplicação de camada de ABGE com 0.20m devidamente regado e compactado e camada de areia ou pó de pedra com 0,05m de espessura e juntas fechadas a areia fina, incluindo aplicação de manta geotêxtil de 200g/m² entre a base de textura em "tout-venant" e a almofada de assentamento. | 540 | m2 |  | 0
3.4.3 | Drenagem Pluvial |  |  |  | 0
3.4.3.1 | Fornecimento e instalação de tubagem de ligação em PP corrugado SN8, incluindo escavação mecânica em abertura de vala em terra, terra dura, rocha branda, betão betuminoso, solocimento e betão, podendo estas ser abertas manualmente ou mecanicamente, com profundidade máxima de 2,00 m, com uma largura de fundo de 0,90 m, carga, transporte e descarga dos produtos resultantes da escavação e sua colocação em vazadouro certificado, eventual indeminização por depósito, assim como a execução de todos os trabalhos. Nota: Todos os danos causados por esta intervenção são da responsabilidade do adjudicatário. O seu leito deve ser regular e isento de pedras e coberto com uma camada de 0,05 m de areia. Deverá ainda ser considerado o tapamento da vala com ABGE por camadas de 0,20m de espessura devidamente regadas e compactadas, devendo ainda ser considerada a instalação de uma fita de sinalização plástica com a inscrição “Pluvial” a qual será implantada a uma distância de 50 cm do seu extradorso superior. |  |  |  | 0
3.4.3.1.1 | Com diâmetro 315 mm. | 25 | Ml |  | 0
3.4.3.1.2 | Com diâmetro 400 mm. | 70 | Ml |  | 0
3.4.3.2 | Execução de corpo completo de câmaras de visita, com 1,00 m de diâmetro interior, executado com anéis pré-fabricados de betão B25, com 0,10 m de espessura, incluindo cúpula tronco-cónica excêntrica com 0,74 m de altura, refechamento de juntas, com profundidade média de 2,00m. | 8 | Un |  | 0
3.4.3.3 | Fornecimento e assentamento de aros e tampas redondas para tráfego normal, não ventiladas, em câmaras de visita, em FFD, com abertura útil de 600 mm, da classe D400, conforme norma EN 124. | 8 | Un |  | 0
3.4.3.4 | Construção de caixa de sargeta completa, com altura inferior a 1,20 m, incluindo todo o movimento de terras necessário, soleira em betão simples de 300 Kg de cimento/m3 e corpo em elementos pré-fabricados e betão, com secção interior de 0,670x0,300, ramal em tubo PP corrugado SN8 diâmetro 200, numa média de 6ml e grelha plana em FFD, com 650x350 mm, da classe C250, conforme norma EN 124, assente em caixa de sargeta. | 7 | Un |  | 0
3.4.3.5 | Levantamento de tampas de caixas de visita de infraestruturas diversas para as cotas finais dos pavimentos a executar, incluindo todos os trabalhos e materiais necessários. Nota: O remate final junto dos aros levantados, deverá ser executado em betuminoso com as mesmas carateristicas do pavimento envolvente. | 5 | UN |  | 0
3.5 | Rua Ramalho Ortigão - Guimarota |  |  |  | 0
3.5.1 | Trabalhos preparatórios |  |  |  | 0
3.5.1.1 | Abertura de caixa com 0,30m de profundidade para alargamento da plataforma e/ou saneamento de solos na faixa de rodagem, nas zonas a indicar pela fiscalização, considerando uma área minima de 50m2, incluindo o seu enchimento com ABGE regado e compactado, carga, transporte e descarga dos produtos resultantes da escavação e sua colocação em vazadouro certificado, eventual indeminização por depósito, assim como a execução de todos os trabalhos. Nota: Todos os danos causados por esta intervenção são da responsabilidade do adjudicatário. | 1150 | M2 |  | 0
3.5.1.2 | Fornecimento e aplicação de ABGE, executado por camadas sucessivas até atingir as cotas de trabalho, considerando uma espessura mínima de 0,10m, devidamente regadas e compactadas mecânicamente, incluindo todos os trabalhos e materiais necessários. | 850 | m2 |  | 0
3.5.2 | Trabalhos de pavimentação |  |  |  | 0
3.5.2.1 | AC 14 surf (BB) - Pavimentação com Betão Betuminoso com características de desgaste, aplicado em camada de desgaste, com 6 cm de espessura mínima medido em qualquer ponto da plataforma, incluindo limpeza da plataforma, enchimento das deformações existentes com betão betuminoso em piso deformado, bem como, frezagem nas zonas de pontos altos e encontros com pavimentos existentes, rega de colagem e todos os trabalhos inerentes a sua boa execução de acordo com peças escritas e desenhadas do processo. Deverá ainda ser considerada a limpeza de bermas, valetas, regularizações e reperfilamento de bermas/valetas, remoção, carga e transporte a depósito vazadouro dos produtos sobrantes. | 1800 | M2 |  | 0
3.5.2.2 | Levantamento de tampas de caixas de visita de infraestruturas diversas para as cotas finais dos pavimentos a executar, incluindo todos os trabalhos e materiais necessários. Nota: O remate final junto dos aros levantados, deverá ser executado em betuminoso com as mesmas carateristicas do pavimento envolvente. | 10 | UN |  | 0
3.6 | Rua S. Luis - Pousos |  |  |  | 0
3.6.1 | Trabalhos preparatórios |  |  |  | 0
3.6.1.1 | Escavação para modelação do terreno de qualquer natureza, com recurso a meios manuais/mecânicos, baldeação, empolamento e entivação quando necessário, eventuais cortes em pavimento existente, carga, transporte e descarga a aterro ou vazadouro. | 115 | m3 |  | 0
3.6.1.2 | Abertura de caixa com 0,30m de profundidade para alargamento da plataforma e/ou saneamento de solos na faixa de rodagem, nas zonas a indicar pela fiscalização, considerando uma área minima de 50m2, incluindo o seu enchimento com ABGE regado e compactado, carga, transporte e descarga dos produtos resultantes da escavação e sua colocação em vazadouro certificado, eventual indeminização por depósito, assim como a execução de todos os trabalhos. Nota: Todos os danos causados por esta intervenção são da responsabilidade do adjudicatário. | 75 | M2 |  | 0
3.6.2 | Muros |  |  |  | 0
3.6.2.1 | Demolição de muros, carga, transporte e descarga dos produtos resultantes da escavação e sua colocação em vazadouro certificado, eventual indeminização por depósito | 4 | m2 |  | 0
3.6.2.2 | Construção de muro em alvenaria de blocos de cimento 50*20*25, com altura de 1,20m, incluindo pilares de travamento 5 em 5m armados com 4 Ø12 e cintas Ø6//0,15m e lintel de coroamento com 0,20m de espessura armado com 4Ø10 , incluindo reboco e pintura. | 35 | m2 |  | 0
3.6.3 | Passeios |  |  |  | 0
3.6.3.1 | Fornecimento, transporte e assentamento de lancil guia em betão (10), incluindo fundação em betão, de acordo com o desenho de pormenor e quando aplicável remates com pavimentos e construções existentes, devendo ser rebaixados nos locais indicados em planta e/ou pela equipa de fiscalização. | 112 | m |  | 0
3.6.3.2 | Fornecimento e aplicação de elementos prefabricados em betão de secção retangular 10x20cm, com 0,06m de espessura, incluindo corte do betuminoso, abertura de caixa com 0,30m, carga, transporte e descarga dos produtos resultantes da escavação e sua colocação em vazadouro certificado, eventual indeminização por depósito, fornecimento e aplicação de camada de ABGE com 0.20m devidamente regado e compactado e camada de areia ou pó de pedra com 0,05m de espessura e juntas fechadas a areia fina, incluindo aplicação de manta geotêxtil de 200g/m² entre a base de textura em "tout-venant" e a almofada de assentamento. | 330 | m2 |  | 0
3.6.3.3 | Fornecimento e aplicação de calçada miúda de vidraço branco 5*5 (4 fiadas ao longo do lancil), assentes sobre camada de ABGE com 0,15m de espessura e camada de areia ou pó de pedra com 0,05m de espessura, refechamento das juntas com aguada de cimento e areia, incluindo aplicação de manta geotêxtil de 200g/m² entre a base de textura em "tout-venant" e a almofada de assentamento e todos os trabalhos e materias necessários para a sua boa execução. | 150 | m2 |  | 0
3.6.3.4 | Fornecimento e assentamento de calçada grossa de pedra de vidraço branco,com 9/11 cm de aresta, incluindo corte do betuminoso, abertura de caixa com 0,30m, carga, transporte e descarga dos produtos resultantes da escavação e sua colocação em vazadouro certificado, eventual indeminização por depósito, fornecimento e aplicação de camada de ABGE com 0.20m devidamente regado e compactado, camada de pó-de-pedra com 0,05m e betumação das juntas com águada de cimento e areia. | 300 | m |  | 0
3.7 | Rua 13 de Junho - Andrinos |  |  |  | 0
3.7.1 | Trabalhos preparatórios |  |  |  | 0
3.7.1.1 | Arranque de calçada grossa, incluindo transporte a estaleiro da junta de freguesia, num raio de 5km. | 630 | m2 |  | 0
3.7.1.2 | Abertura de caixa com 0,30m de profundidade para alargamento da plataforma e/ou saneamento de solos na faixa de rodagem, nas zonas a indicar pela fiscalização, considerando uma área minima de 100m2, incluindo o seu enchimento com ABGE regado e compactado, carga, transporte e descarga dos produtos resultantes da escavação e sua colocação em vazadouro certificado, eventual indeminização por depósito, assim como a execução de todos os trabalhos. Nota: Todos os danos causados por esta intervenção são da responsabilidade do adjudicatário. | 105 | M2 |  | 0
3.7.1.3 | Fornecimento e aplicação de ABGE, executado por camadas sucessivas até atingir as cotas de trabalho, considerando uma espessura mínima de 0,10m, devidamente regadas e compactadas mecânicamente, incluindo todos os trabalhos e materiais necessários. | 630 | m2 |  | 0
3.7.2 | Trabalhos de pavimentação |  |  |  | 0
3.7.2.1 | AC 14 surf (BB) - Repavimentação com Betão Betuminoso com características de desgaste, aplicado em camada de desgaste, com 5 cm de espessura mínima medido em qualquer ponto da plataforma, incluindo limpeza da plataforma, enchimento das deformações existentes com betão betuminoso em piso deformado, bem como, frezagem nas zonas de pontos altos e encontros com pavimentos existentes, rega de colagem e todos os trabalhos inerentes a sua boa execução de acordo com peças escritas e desenhadas do processo. Deverá ainda ser considerada a limpeza de bermas, valetas, regularizações e reperfilamento de bermas/valetas, remoção, carga e transporte a depósito vazadouro dos produtos sobrantes. | 1980 | M2 |  | 0
3.7.2.2 | AC 14 surf (BB) - Pavimentação com Betão Betuminoso com características de desgaste, aplicado em camada de desgaste, com 6 cm de espessura mínima medido em qualquer ponto da plataforma, incluindo limpeza da plataforma, enchimento das deformações existentes com betão betuminoso em piso deformado, bem como, frezagem nas zonas de pontos altos e encontros com pavimentos existentes, rega de colagem e todos os trabalhos inerentes a sua boa execução de acordo com peças escritas e desenhadas do processo. Deverá ainda ser considerada a limpeza de bermas, valetas, regularizações e reperfilamento de bermas/valetas, remoção, carga e transporte a depósito vazadouro dos produtos sobrantes. | 525 | M2 |  | 0
3.7.2.3 | Levantamento e reposição de calçada Cubos calcáreo com 9/11cm de aresta, em valetas, assente à fiada sobre camada de pó de pedra, incluindo abertura de caixa com 0,10m, regularização de plataforma, camada de pó de pedra com 0,10m de espessura e refechamento de juntas com aguada de cimento e areia. | 170 | m2 |  | 0
3.7.2.4 | Levantamento de tampas de caixas de visita de infraestruturas diversas para as cotas finais dos pavimentos a executar, incluindo todos os trabalhos e materiais necessários. Nota: O remate final junto dos aros levantados, deverá ser executado em betuminoso com as mesmas carateristicas do pavimento envolvente. | 5 | UN |  | 0
3.8 | Cruzamento Rua do Lagar - Andrinos |  |  |  | 0
3.8.1 | Trabalhos preparatórios |  |  |  | 0
3.8.1.1 | Arranque de calçada grossa, incluindo transporte a estaleiro da junta de freguesia, num raio de 5km. | 560 | m2 |  | 0
3.8.1.2 | Fornecimento e aplicação de ABGE, executado por camadas sucessivas até atingir as cotas de trabalho, considerando uma espessura mínima de 0,10m, devidamente regadas e compactadas mecânicamente, incluindo todos os trabalhos e materiais necessários. | 560 | m2 |  | 0
3.8.2 | Trabalhos de pavimentação |  |  |  | 0
3.8.2.1 | AC 14 surf (BB) - Pavimentação com Betão Betuminoso com características de desgaste, aplicado em camada de desgaste, com 6 cm de espessura mínima medido em qualquer ponto da plataforma, incluindo limpeza da plataforma, enchimento das deformações existentes com betão betuminoso em piso deformado, bem como, frezagem nas zonas de pontos altos e encontros com pavimentos existentes, rega de colagem e todos os trabalhos inerentes a sua boa execução de acordo com peças escritas e desenhadas do processo. Deverá ainda ser considerada a limpeza de bermas, valetas, regularizações e reperfilamento de bermas/valetas, remoção, carga e transporte a depósito vazadouro dos produtos sobrantes. | 560 | M2 |  | 0
3.8.2.2 | Fornecimento e assentamento de calçada grossa de pedra de vidraço branco,com 9/11cm de aresta, incluindo corte do betuminoso, abertura de caixa com 0,30m, carga, transporte e descarga dos produtos resultantes da escavação e sua colocação em vazadouro certificado, eventual indeminização por depósito, fornecimento e aplicação de camada de ABGE com 0.20m devidamente regado e compactado, camada de pó-de-pedra com 0,05m e betumação das juntas com águada de cimento e areia. | 100 | m2 |  | 0
3.8.2.3 | Levantamento de tampas de caixas de visita de infraestruturas diversas para as cotas finais dos pavimentos a executar, incluindo todos os trabalhos e materiais necessários. Nota: O remate final junto dos aros levantados, deverá ser executado em betuminoso com as mesmas carateristicas do pavimento envolvente. | 5 | UN |  | 0
3.9 | Rua dos Morais - S. Romão |  |  |  | 0
3.9.1 | Trabalhos preparatórios |  |  |  | 0
3.9.1.1 | Abertura de caixa com 0,50m de profundidade para alargamento da plataforma e/ou saneamento de solos na faixa de rodagem, nas zonas a indicar pela fiscalização, considerando uma área minima de 5m2, incluindo o seu enchimento com ABGE regado e compactado, carga, transporte e descarga dos produtos resultantes da escavação e sua colocação em vazadouro certificado, eventual indemnização por depósito, assim como a execução de todos os trabalhos. Nota: Todos os danos causados por esta intervenção são da responsabilidade do adjudicatário. Deverá ainda ser considerado o fornecimento e aplicação camada de betuminoso AC20 bin ligante 50/70 (MB) 0,08 m com a respetiva rega de impregnação, a aplicar nas zonas a intervir . Nota: Para efeito do calculo e medição do volume de escavação, apenas será considerado a dimensão da abertura efetuada. | 200 | m2 |  | 0
3.9.1.2 | Fresagem de pavimento em misturas betuminosas, incluindo carga, transporte e descarga dos produtos resultantes e sua colocação em vazadouro certificado, eventual indeminização por depósito, considerando uma espessura média de 0,05m e uma faixa de 1m de largura. | 2715 | M2 |  | 0
3.9.2 | Drenagem Pluvial |  |  |  | 0
3.9.2.1 | Fornecimento e instalação de tubagem de ligação em PP corrugado SN8, incluindo escavação mecânica em abertura de vala em terra, terra dura, rocha branda, betão betuminoso, solocimento e betão, podendo estas ser abertas manualmente ou mecanicamente, com profundidade máxima de 2,00 m, com uma largura de fundo de 0,90 m, carga, transporte e descarga dos produtos resultantes da escavação e sua colocação em vazadouro certificado, eventual indeminização por depósito, assim como a execução de todos os trabalhos. Nota: Todos os danos causados por esta intervenção são da responsabilidade do adjudicatário. O seu leito deve ser regular e isento de pedras e coberto com uma camada de 0,05 m de areia. Deverá ainda ser considerado o tapamento da vala com ABGE por camadas de 0,20m de espessura devidamente regadas e compactadas, devendo ainda ser considerada a instalação de uma fita de sinalização plástica com a inscrição “Pluvial” a qual será implantada a uma distância de 50 cm do seu extradorso superior. |  |  |  | 0
3.9.2.2 | Com diâmetro 400 mm. | 135 | Ml |  | 0
3.9.2.3 | Execução de corpo completo de câmaras de visita, com 1,00 m de diâmetro interior, executado com anéis pré-fabricados de betão B25, com 0,10 m de espessura, incluindo cúpula tronco-cónica excêntrica com 0,74 m de altura, refechamento de juntas, com profundidade média de 2,00m. | 5 | Un |  | 0
3.9.2.4 | Fornecimento e assentamento de aros e tampas redondas para tráfego normal, não ventiladas, em câmaras de visita, em FFD, com abertura útil de 600 mm, da classe D400, conforme norma EN 124. | 5 | Un |  | 0
3.9.2.5 | Construção de caixa de sargeta completa, com altura inferior a 1,20 m, incluindo todo o movimento de terras necessário, soleira em betão simples de 300 Kg de cimento/m3 e corpo em elementos pré-fabricados e betão, com secção interior de 0,670x0,300, ramal em tubo PP corrugado SN8 diâmetro 200, numa média de 6ml e grelha plana em FFD, com 650x350 mm, da classe C250, conforme norma EN 124, assente em caixa de sargeta. | 9 | Un |  | 0
3.9.3 | Trabalhos de pavimentação |  |  |  | 0
3.9.3.1 | AC 14 surf (BB) - Repavimentação com Betão Betuminoso com características de desgaste, aplicado em camada de desgaste, com 5 cm de espessura mínima medido em qualquer ponto da plataforma, incluindo limpeza da plataforma, enchimento das deformações existentes com betão betuminoso em piso deformado, bem como, frezagem nas zonas de pontos altos e encontros com pavimentos existentes, rega de colagem e todos os trabalhos inerentes a sua boa execução de acordo com peças escritas e desenhadas do processo. Deverá ainda ser considerada a limpeza de bermas, valetas, regularizações e reperfilamento de bermas/valetas, remoção, carga e transporte a depósito vazadouro dos produtos sobrantes. | 5500 | M2 |  | 0
3.9.3.2 | Fornecimento e assentamento de calçada grossa de pedra de vidraço branco,com 9/11 cm de aresta, incluindo corte do betuminoso, abertura de caixa com 0,30m, carga, transporte e descarga dos produtos resultantes da escavação e sua colocação em vazadouro certificado, eventual indeminização por depósito, fornecimento e aplicação de camada de ABGE com 0.20m devidamente regado e compactado, camada de pó-de-pedra com 0,05m e betumação das juntas com águada de cimento e areia. | 1100 | m |  | 0
3.9.3.3 | Levantamento de tampas de caixas de visita de infraestruturas diversas para as cotas finais dos pavimentos a executar, incluindo todos os trabalhos e materiais necessários. Nota: O remate final junto dos aros levantados, deverá ser executado em betuminoso com as mesmas carateristicas do pavimento envolvente. | 57 | UN |  | 0
3.9.4 | Execução de marcas rodoviárias, incluindo pré-marcação, longitudinais, transversais e outras, em conformidade com o existente, eventualmente melhorado em algumas situações, de acordo com as orientações da Fiscalização. |  |  |  | 0
3.9.4.1 | Linha branca contínua com 0,15 m de largura (LBC 0,15). | 925 | MTL |  | 0
3.9.4.2 | Barras de paragem com 0,50 m de largura. | 7 | M2 |  | 0
3.9.4.3 | Passadeiras de peões. | 12 | M2 |  | 0
3.9.4.4 | Fornecimento e aplicação de sinalização vertical, incluindo postes (altura livre entre passeio e base do sinal = 2,20m), maciços e todos os materiais e trabalhos complementares à sua boa execução: |  |  |  | 0 | Falta Rua Fonte Cabço Del Rey
3.9.4.4.1 | Passagem de peões (A16a) | 2 | un |  | 0
3.9.4.4.2 | Passagem de peões (H7) | 2 | un |  | 0
3.10 | Rua do Chorão - S. Romão |  |  |  | 0
3.10.1 | Trabalhos preparatórios |  |  |  | 0
3.10.1.1 | Abertura de caixa com 0,50m de profundidade para alargamento da plataforma e/ou saneamento de solos na faixa de rodagem, nas zonas a indicar pela fiscalização, considerando uma área minima de 5m2, incluindo o seu enchimento com ABGE regado e compactado, carga, transporte e descarga dos produtos resultantes da escavação e sua colocação em vazadouro certificado, eventual indemnização por depósito, assim como a execução de todos os trabalhos. Nota: Todos os danos causados por esta intervenção são da responsabilidade do adjudicatário. Deverá ainda ser considerado o fornecimento e aplicação camada de betuminoso AC20 bin ligante 50/70 (MB) 0,08 m com a respetiva rega de impregnação, a aplicar nas zonas a intervir . Nota: Para efeito do calculo e medição do volume de escavação, apenas será considerado a dimensão da abertura efetuada. | 200 | m2 |  | 0
3.10.1.2 | Arranque de calçada grossa, incluindo transporte a estaleiro da junta de freguesia, num raio de 5km. | 570 | m2 |  | 0
3.10.1.3 | Abertura de caixa com 0,30m de profundidade para alargamento da plataforma e/ou saneamento de solos na faixa de rodagem, nas zonas a indicar pela fiscalização, considerando uma área minima de 100m2, incluindo o seu enchimento com ABGE regado e compactado, carga, transporte e descarga dos produtos resultantes da escavação e sua colocação em vazadouro certificado, eventual indeminização por depósito, assim como a execução de todos os trabalhos. Nota: Todos os danos causados por esta intervenção são da responsabilidade do adjudicatário. | 100 | M2 |  | 0
3.10.1.4 | Fornecimento e aplicação de ABGE, executado por camadas sucessivas até atingir as cotas de trabalho, considerando uma espessura mínima de 0,10m, devidamente regadas e compactadas mecânicamente, incluindo todos os trabalhos e materiais necessários. | 570 | m2 |  | 0
3.10.1.5 | Fresagem de pavimento em misturas betuminosas, incluindo carga, transporte e descarga dos produtos resultantes e sua colocação em vazadouro certificado, eventual indeminização por depósito, considerando uma espessura média de 0,05m e uma faixa de 1m de largura. | 1050 | M2 |  | 0
3.10.2 | Trabalhos de pavimentação |  |  |  | 0
3.10.2.1 | AC 14 surf (BB) - Pavimentação com Betão Betuminoso com características de desgaste, aplicado em camada de desgaste, com 6 cm de espessura mínima medido em qualquer ponto da plataforma, incluindo limpeza da plataforma, enchimento das deformações existentes com betão betuminoso em piso deformado, bem como, frezagem nas zonas de pontos altos e encontros com pavimentos existentes, rega de colagem e todos os trabalhos inerentes a sua boa execução de acordo com peças escritas e desenhadas do processo. Deverá ainda ser considerada a limpeza de bermas, valetas, regularizações e reperfilamento de bermas/valetas, remoção, carga e transporte a depósito vazadouro dos produtos sobrantes. | 570 | M2 |  | 0
3.10.2.2 | AC 14 surf (BB) - Repavimentação com Betão Betuminoso com características de desgaste, aplicado em camada de desgaste, com 5 cm de espessura mínima medido em qualquer ponto da plataforma, incluindo limpeza da plataforma, enchimento das deformações existentes com betão betuminoso em piso deformado, bem como, frezagem nas zonas de pontos altos e encontros com pavimentos existentes, rega de colagem e todos os trabalhos inerentes a sua boa execução de acordo com peças escritas e desenhadas do processo. Deverá ainda ser considerada a limpeza de bermas, valetas, regularizações e reperfilamento de bermas/valetas, remoção, carga e transporte a depósito vazadouro dos produtos sobrantes. | 2750 | M2 |  | 0
3.10.3 | Passeios |  |  |  | 0
3.10.3.1 | Fornecimento, transporte e assentamento de lancis em betão (15x25), incluindo fundação em betão, de acordo com o desenho de pormenor e quando aplicável remates com pavimentos e construções existentes, devendo ser rebaixados nos locais indicados em planta e/ou pela equipa de fiscalização. | 92 | m |  | 0
3.10.3.2 | Fornecimento e aplicação de calçada miúda de vidraço branco 5*5 (4 fiadas ao longo do lancil), assentes sobre camada de ABGE com 0,15m de espessura e camada de areia ou pó de pedra com 0,05m de espessura, refechamento das juntas com aguada de cimento e areia, incluindo aplicação de manta geotêxtil de 200g/m² entre a base de textura em "tout-venant" e a almofada de assentamento e todos os trabalhos e materias necessários para a sua boa execução. | 100 | m2 |  | 0
3.10.3.3 | Levantamento de tampas de caixas de visita de infraestruturas diversas para as cotas finais dos pavimentos a executar, incluindo todos os trabalhos e materiais necessários. Nota: O remate final junto dos aros levantados, deverá ser executado em betuminoso com as mesmas carateristicas do pavimento envolvente. | 35 | UN |  | 0
3.10.4 | Execução de marcas rodoviárias, incluindo pré-marcação, longitudinais, transversais e outras, em conformidade com o existente, eventualmente melhorado em algumas situações, de acordo com as orientações da Fiscalização. |  |  |  | 0
3.10.4.1 | Linha branca contínua com 0,15 m de largura (LBC 0,15). | 415 | MTL |  | 0
3.10.4.2 | Barras de paragem com 0,50 m de largura. | 7 | M2 |  | 0
3.10.4.3 | Passadeiras de peões. | 12 | M2 |  | 0
3.10.4.4 | Fornecimento e aplicação de sinalização vertical, incluindo postes (altura livre entre passeio e base do sinal = 2,20m), maciços e todos os materiais e trabalhos complementares à sua boa execução: |  |  |  | 0
3.10.4.4.1 | Passagem de peões (A16a) | 2 | un |  | 0
3.10.4.4.2 | Passagem de peões (H7) | 2 | un |  | 0
3.11 | Rua Padre José Silva da Sousa - Pousos |  |  |  | 0
3.11.1 | Trabalhos preparatórios |  |  |  | 0
3.11.1.1 | Arranque de calçada grossa, incluindo transporte a estaleiro da junta de freguesia, num raio de 5km. | 1785 | m2 |  | 0
3.11.1.2 | Abertura de caixa com 0,30m de profundidade para alargamento da plataforma e/ou saneamento de solos na faixa de rodagem, nas zonas a indicar pela fiscalização, considerando uma área minima de 50m2, incluindo o seu enchimento com ABGE regado e compactado, carga, transporte e descarga dos produtos resultantes da escavação e sua colocação em vazadouro certificado, eventual indeminização por depósito, assim como a execução de todos os trabalhos. Nota: Todos os danos causados por esta intervenção são da responsabilidade do adjudicatário. | 155 | M2 |  | 0
3.11.1.3 | Fornecimento e aplicação de ABGE, executado por camadas sucessivas até atingir as cotas de trabalho, considerando uma espessura mínima de 0,10m, devidamente regadas e compactadas mecânicamente, incluindo todos os trabalhos e materiais necessários. | 1785 | m2 |  | 0
3.11.1.4 | Escavação para modelação do terreno de qualquer natureza, com recurso a meios manuais/mecânicos, baldeação, empolamento e entivação quando necessário, eventuais cortes em pavimento existente, carga, transporte e descarga a aterro ou vazadouro. | 40 | m3 |  | 0
3.11.2 | Muros |  |  |  | 0
3.11.2.1 | Demolição de muros, carga, transporte e descarga dos produtos resultantes da escavação e sua colocação em vazadouro certificado, eventual indeminização por depósito | 60 | m2 |  | 0
3.11.2.2 | Construção de muro em alvenaria de blocos de cimento 50*20*25, com altura de 1,20m, incluindo pilares de travamento 5 em 5m armados com 4 Ø12 e cintas Ø6//0,15m e lintel de coroamento com 0,20m de espessura armado com 4Ø10 , incluindo reboco e pintura. | 60 | m2 |  | 0
3.11.2.3 | Mudança de caixa de contador de gás, incluindo todos os trabalhos e materiais necessários à sua boa execução, bem como pagamento de taxas e serviço de ligação à rede existente | 1 | vg |  | 0
3.11.3 | Trabalhos de pavimentação |  |  |  | 0
3.11.3.1 | AC 14 surf (BB) - Pavimentação com Betão Betuminoso com características de desgaste, aplicado em camada de desgaste, com 6 cm de espessura mínima medido em qualquer ponto da plataforma, incluindo limpeza da plataforma, enchimento das deformações existentes com betão betuminoso em piso deformado, bem como, frezagem nas zonas de pontos altos e encontros com pavimentos existentes, rega de colagem e todos os trabalhos inerentes a sua boa execução de acordo com peças escritas e desenhadas do processo. Deverá ainda ser considerada a limpeza de bermas, valetas, regularizações e reperfilamento de bermas/valetas, remoção, carga e transporte a depósito vazadouro dos produtos sobrantes. | 1095 | M2 |  | 0
3.11.3.2 | Levantamento e reposição de calçada Cubos calcáreo com 9/11cm de aresta, em valetas, assente à fiada sobre camada de pó de pedra, incluindo abertura de caixa com 0,10m, regularização de plataforma, camada de pó de pedra com 0,10m de espessura e refechamento de juntas com aguada de cimento e areia. | 750 | m2 |  | 0
3.11.3.3 | Levantamento de tampas de caixas de visita de infraestruturas diversas para as cotas finais dos pavimentos a executar, incluindo todos os trabalhos e materiais necessários. Nota: O remate final junto dos aros levantados, deverá ser executado em betuminoso com as mesmas carateristicas do pavimento envolvente. | 32 | UN |  | 0
3.12 | Rua das Flores - Vidigal |  |  |  | 0
3.12.1 | Trabalhos de pavimentação |  |  |  | 0
3.12.1.1 | AC 14 surf (BB) - Repavimentação com Betão Betuminoso com características de desgaste, aplicado em camada de desgaste, com 5 cm de espessura mínima medido em qualquer ponto da plataforma, incluindo limpeza da plataforma, enchimento das deformações existentes com betão betuminoso em piso deformado, bem como, frezagem nas zonas de pontos altos e encontros com pavimentos existentes, rega de colagem e todos os trabalhos inerentes a sua boa execução de acordo com peças escritas e desenhadas do processo. Deverá ainda ser considerada a limpeza de bermas, valetas, regularizações e reperfilamento de bermas/valetas, remoção, carga e transporte a depósito vazadouro dos produtos sobrantes. | 1170 | M2 |  | 0
3.12.1.2 | Levantamento de tampas de caixas de visita de infraestruturas diversas para as cotas finais dos pavimentos a executar, incluindo todos os trabalhos e materiais necessários. Nota: O remate final junto dos aros levantados, deverá ser executado em betuminoso com as mesmas carateristicas do pavimento envolvente. | 15 | UN |  | 0
3.13 | Rua 29 de Junho - Vidigal |  |  |  | 0
3.13.1 | Trabalhos de pavimentação |  |  |  | 0
3.13.1.1 | AC 14 surf (BB) - Repavimentação com Betão Betuminoso com características de desgaste, aplicado em camada de desgaste, com 5 cm de espessura mínima medido em qualquer ponto da plataforma, incluindo limpeza da plataforma, enchimento das deformações existentes com betão betuminoso em piso deformado, bem como, frezagem nas zonas de pontos altos e encontros com pavimentos existentes, rega de colagem e todos os trabalhos inerentes a sua boa execução de acordo com peças escritas e desenhadas do processo. Deverá ainda ser considerada a limpeza de bermas, valetas, regularizações e reperfilamento de bermas/valetas, remoção, carga e transporte a depósito vazadouro dos produtos sobrantes. | 2200 | M2 |  | 0
3.13.1.2 | Levantamento de tampas de caixas de visita de infraestruturas diversas para as cotas finais dos pavimentos a executar, incluindo todos os trabalhos e materiais necessários. Nota: O remate final junto dos aros levantados, deverá ser executado em betuminoso com as mesmas carateristicas do pavimento envolvente. | 25 | UN |  | 0
3.13.1.3 | Construção de caixa de sargeta completa, com altura inferior a 1,20 m, incluindo todo o movimento de terras necessário, soleira em betão simples de 300 Kg de cimento/m3 e corpo em elementos pré-fabricados e betão, com secção interior de 0,670x0,300, ramal em tubo PP corrugado SN8 diâmetro 200, numa média de 6ml e grelha plana em FFD, com 650x350 mm, da classe C250, conforme norma EN 124, assente em caixa de sargeta. | 6 | Un |  | 0
3.14 | Rua da Raposeira - Vidigal |  |  |  | 0
3.14.1 | Trabalhos preparatórios |  |  |  | 0
3.14.1.1 | Abertura de caixa com 0,50m de profundidade para alargamento da plataforma e/ou saneamento de solos na faixa de rodagem, nas zonas a indicar pela fiscalização, considerando uma área minima de 5m2, incluindo o seu enchimento com ABGE regado e compactado, carga, transporte e descarga dos produtos resultantes da escavação e sua colocação em vazadouro certificado, eventual indemnização por depósito, assim como a execução de todos os trabalhos. Nota: Todos os danos causados por esta intervenção são da responsabilidade do adjudicatário. Deverá ainda ser considerado o fornecimento e aplicação camada de betuminoso AC20 bin ligante 50/70 (MB) 0,08 m com a respetiva rega de impregnação, a aplicar nas zonas a intervir . Nota: Para efeito do calculo e medição do volume de escavação, apenas será considerado a dimensão da abertura efetuada. | 25 | m2 |  | 0
3.14.2 | Trabalhos de pavimentação |  |  |  | 0
3.14.2.1 | AC 14 surf (BB) - Repavimentação com Betão Betuminoso com características de desgaste, aplicado em camada de desgaste, com 5 cm de espessura mínima medido em qualquer ponto da plataforma, incluindo limpeza da plataforma, enchimento das deformações existentes com betão betuminoso em piso deformado, bem como, frezagem nas zonas de pontos altos e encontros com pavimentos existentes, rega de colagem e todos os trabalhos inerentes a sua boa execução de acordo com peças escritas e desenhadas do processo. Deverá ainda ser considerada a limpeza de bermas, valetas, regularizações e reperfilamento de bermas/valetas, remoção, carga e transporte a depósito vazadouro dos produtos sobrantes. | 120 | M2 |  | 0
3.15 | Trav. do Lar - Vidigal |  |  |  | 0
3.15.1 | Trabalhos preparatórios |  |  |  | 0
3.15.1.1 | Fornecimento e aplicação de ABGE, executado por camadas sucessivas até atingir as cotas de trabalho, considerando uma espessura mínima de 0,10m, devidamente regadas e compactadas mecânicamente, incluindo todos os trabalhos e materiais necessários. | 140 | m2 |  | 0
3.15.2 | Trabalhos de pavimentação |  |  |  | 0
3.15.2.1 | AC 14 surf (BB) - Pavimentação com Betão Betuminoso com características de desgaste, aplicado em camada de desgaste, com 6 cm de espessura mínima medido em qualquer ponto da plataforma, incluindo limpeza da plataforma, enchimento das deformações existentes com betão betuminoso em piso deformado, bem como, frezagem nas zonas de pontos altos e encontros com pavimentos existentes, rega de colagem e todos os trabalhos inerentes a sua boa execução de acordo com peças escritas e desenhadas do processo. Deverá ainda ser considerada a limpeza de bermas, valetas, regularizações e reperfilamento de bermas/valetas, remoção, carga e transporte a depósito vazadouro dos produtos sobrantes. | 175 | M2 |  | 0
3.15.2.2 | Levantamento de tampas de caixas de visita de infraestruturas diversas para as cotas finais dos pavimentos a executar, incluindo todos os trabalhos e materiais necessários. Nota: O remate final junto dos aros levantados, deverá ser executado em betuminoso com as mesmas carateristicas do pavimento envolvente. | 5 | UN |  | 0
3.16 | Rua Antiga Praça de Touros - Pousos |  |  |  | 0
3.16.1 | Trabalhos preparatórios |  |  |  | 0
3.16.1.1 | Arranque de calçada grossa, incluindo transporte a estaleiro da junta de freguesia, num raio de 5km. | 1425 | m2 |  | 0
3.16.1.2 | Fornecimento e aplicação de ABGE, executado por camadas sucessivas até atingir as cotas de trabalho, considerando uma espessura mínima de 0,10m, devidamente regadas e compactadas mecânicamente, incluindo todos os trabalhos e materiais necessários. | 1425 | m2 |  | 0
3.16.2 | Trabalhos de pavimentação |  |  |  | 0
3.16.2.1 | AC 14 surf (BB) - Pavimentação com Betão Betuminoso com características de desgaste, aplicado em camada de desgaste, com 6 cm de espessura mínima medido em qualquer ponto da plataforma, incluindo limpeza da plataforma, enchimento das deformações existentes com betão betuminoso em piso deformado, bem como, frezagem nas zonas de pontos altos e encontros com pavimentos existentes, rega de colagem e todos os trabalhos inerentes a sua boa execução de acordo com peças escritas e desenhadas do processo. Deverá ainda ser considerada a limpeza de bermas, valetas, regularizações e reperfilamento de bermas/valetas, remoção, carga e transporte a depósito vazadouro dos produtos sobrantes. | 1425 | M2 |  | 0
3.16.2.2 | Levantamento e reposição de calçada Cubos calcáreo com 9/11cm de aresta, em valetas, assente à fiada sobre camada de pó de pedra, incluindo abertura de caixa com 0,10m, regularização de plataforma, camada de pó de pedra com 0,10m de espessura e refechamento de juntas com aguada de cimento e areia. | 325 | m2 |  | 0
3.16.2.3 | Levantamento de tampas de caixas de visita de infraestruturas diversas para as cotas finais dos pavimentos a executar, incluindo todos os trabalhos e materiais necessários. Nota: O remate final junto dos aros levantados, deverá ser executado em betuminoso com as mesmas carateristicas do pavimento envolvente. | 25 | UN |  | 0
3.17 | Rua Nossa Sra de Fátima - Mourã |  |  |  | 0
3.17.1 | Construção Passeios |  |  |  | 0
3.17.1.1 | Fornecimento, transporte e assentamento de lancis em betão (15x25), incluindo fundação em betão, de acordo com o desenho de pormenor e quando aplicável remates com pavimentos e construções existentes, devendo ser rebaixados nos locais indicados em planta e/ou pela equipa de fiscalização. | 900 | m |  | 0
3.17.1.2 | Fornecimento, transporte e assentamento de lancil guia em betão (10), incluindo fundação em betão, de acordo com o desenho de pormenor e quando aplicável remates com pavimentos e construções existentes, devendo ser rebaixados nos locais indicados em planta e/ou pela equipa de fiscalização. | 340 | m |  | 0
3.17.1.3 | Fornecimento e aplicação de elementos prefabricados em betão de secção retangular 10x20cm, com 0,06m de espessura, incluindo corte do betuminoso, abertura de caixa com 0,30m, carga, transporte e descarga dos produtos resultantes da escavação e sua colocação em vazadouro certificado, eventual indeminização por depósito, fornecimento e aplicação de camada de ABGE com 0.20m devidamente regado e compactado e camada de areia ou pó de pedra com 0,05m de espessura e juntas fechadas a areia fina, incluindo aplicação de manta geotêxtil de 200g/m² entre a base de textura em "tout-venant" e a almofada de assentamento. | 1350 | m2 |  | 0
3.17.2 | Drenagem Pluvial |  |  |  | 0
3.17.2.1 | Fornecimento e instalação de tubagem de ligação em PP corrugado SN8, incluindo escavação mecânica em abertura de vala em terra, terra dura, rocha branda, betão betuminoso, solocimento e betão, podendo estas ser abertas manualmente ou mecanicamente, com profundidade máxima de 2,00 m, com uma largura de fundo de 0,90 m, carga, transporte e descarga dos produtos resultantes da escavação e sua colocação em vazadouro certificado, eventual indeminização por depósito, assim como a execução de todos os trabalhos. Nota: Todos os danos causados por esta intervenção são da responsabilidade do adjudicatário. O seu leito deve ser regular e isento de pedras e coberto com uma camada de 0,02 m de areia. Deverá ainda ser considerado o tapamento da vala com ABGE por camadas de 0,20m de espessura devidamente regadas e compactadas, devendo ainda ser considerada a instalação de uma fita de sinalização plástica com a inscrição “Pluvial” a qual será implantada a uma distância de 50 cm do seu extradorso superior. |  |  |  | 0
3.17.2.1.1 | Com diâmetro 315 mm. | 100 | Ml |  | 0
3.17.2.1.2 | Com diâmetro 400 mm. | 350 | Ml |  | 0
3.17.2.2 | Execução de corpo completo de câmaras de visita, com 1,00 m de diâmetro interior, executado com anéis pré-fabricados de betão B25, com 0,10 m de espessura, incluindo cúpula tronco-cónica excêntrica com 0,74 m de altura, refechamento de juntas, com profundidade média de 2,00m. | 20 | Un |  | 0
3.17.2.3 | Fornecimento e assentamento de aros e tampas redondas para tráfego normal, não ventiladas, em câmaras de visita, em FFD, com abertura útil de 600 mm, da classe D400, conforme norma EN 124. | 20 | Un |  | 0
3.17.2.4 | Construção de caixa de sargeta completa, com altura inferior a 1,20 m, incluindo todo o movimento de terras necessário, soleira em betão simples de 300 Kg de cimento/m3 e corpo em elementos pré-fabricados e betão, com secção interior de 0,670x0,300, ramal em tubo PP corrugado SN8 diâmetro 200, numa média de 6ml e grelha plana em FFD, com 650x350 mm, da classe C250, conforme norma EN 124, assente em caixa de sargeta. | 20 | Un |  | 0
3.18 | Rua da Fonte + Rua Nova - Andreus |  |  |  | 0
3.18.1 | Trabalhos de pavimentação |  |  |  | 0
3.18.1.1 | AC 14 surf (BB) - Repavimentação com Betão Betuminoso com características de desgaste, aplicado em camada de desgaste, com 5 cm de espessura mínima medido em qualquer ponto da plataforma, incluindo limpeza da plataforma, enchimento das deformações existentes com betão betuminoso em piso deformado, bem como, frezagem nas zonas de pontos altos e encontros com pavimentos existentes, rega de colagem e todos os trabalhos inerentes a sua boa execução de acordo com peças escritas e desenhadas do processo. Deverá ainda ser considerada a limpeza de bermas, valetas, regularizações e reperfilamento de bermas/valetas, remoção, carga e transporte a depósito vazadouro dos produtos sobrantes. | 2340 | M2 |  | 0
3.18.1.2 | Levantamento de tampas de caixas de visita de infraestruturas diversas para as cotas finais dos pavimentos a executar, incluindo todos os trabalhos e materiais necessários. Nota: O remate final junto dos aros levantados, deverá ser executado em betuminoso com as mesmas carateristicas do pavimento envolvente. | 20 | UN |  | 0
3.19 | Rua da Vitória - Andreus |  |  |  | 0
3.19.1 | Trabalhos de pavimentação |  |  |  | 0
3.19.1.1 | AC 14 surf (BB) - Repavimentação com Betão Betuminoso com características de desgaste, aplicado em camada de desgaste, com 5 cm de espessura mínima medido em qualquer ponto da plataforma, incluindo limpeza da plataforma, enchimento das deformações existentes com betão betuminoso em piso deformado, bem como, frezagem nas zonas de pontos altos e encontros com pavimentos existentes, rega de colagem e todos os trabalhos inerentes a sua boa execução de acordo com peças escritas e desenhadas do processo. Deverá ainda ser considerada a limpeza de bermas, valetas, regularizações e reperfilamento de bermas/valetas, remoção, carga e transporte a depósito vazadouro dos produtos sobrantes. | 600 | M2 |  | 0
3.19.1.2 | Levantamento de tampas de caixas de visita de infraestruturas diversas para as cotas finais dos pavimentos a executar, incluindo todos os trabalhos e materiais necessários. Nota: O remate final junto dos aros levantados, deverá ser executado em betuminoso com as mesmas carateristicas do pavimento envolvente. | 10 | UN |  | 0
3.20 | Rua Eng. Adelino Amaro da Costa - Andreus |  |  |  | 0
3.20.1 | Trabalhos preparatórios |  |  |  | 0
3.20.1.1 | Abertura de caixa com 0,50m de profundidade para saneamento de solos na faixa de rodagem, nas zonas a indicar pela fiscalização, considerando uma área minima de 50m2, incluindo o seu enchimento com ABGE regado e compactado, carga, transporte e descarga dos produtos resultantes da escavação e sua colocação em vazadouro certificado, eventual indemnização por depósito, assim como a execução de todos os trabalhos. Nota: Todos os danos causados por esta intervenção são da responsabilidade do adjudicatário. Deverá ainda ser considerado o fornecimento e aplicação camada de betuminosoAC 14 surf (BB) 0,06 m com a respetiva rega de impregnação, a aplicar nas zonas a intervir . Nota: Para efeito do calculo e medição do volume de escavação, apenas será considerado a dimensão da abertura efetuada. | 350 |  |  | 0
3.20.2 | Drenagem Pluvial |  |  |  | 0
3.20.2.1 | Execução de órgãos de drenagem longitudinal, valetas de plataforma lateral, revestida em betão, de seção triangular, com 1,2m de largura, incluindo todos os trabalhos necessários para a sua implantação, escavação em terreno de qualquer natureza, remoção, reposição e compactação, condução a vazadouro dos produtos sobrantes e eventual indemnização por depósito. Notas: a) A pendente mínima para escoamento das águas é de 0,5%. B) A espessura mínima das paredes de betão é de 8cm, antecedido de camada de AGBE com 10cm, regularizada e compactada e a forma da valeta será dependente das próprias condições locais devendo obter-se, em qualquer caso, a prévia autorização da fiscalização. C) A preparação do terreno inclui a remoção de vegetação existente nas valetas, substituição de solos argilosos por tout-venant, caso existam, e de acordo com a prévia autorização da fiscalização. D) O remate das valetas em relação a muros (ou limites de terrenos, taludes) é considerado neste artigo até uma largura de 2,00m contado a partir da pavimentação betuminosa e deverá ser executado manualmente. | 170 | m |  | 0
3.20.3 | Trabalhos de pavimentação |  |  |  | 0
3.20.3.1 | AC 14 surf (BB) - Pavimentação com Betão Betuminoso com características de desgaste, aplicado em camada de desgaste, com 6 cm de espessura mínima medido em qualquer ponto da plataforma, incluindo limpeza da plataforma, enchimento das deformações existentes com betão betuminoso em piso deformado, bem como, frezagem nas zonas de pontos altos e encontros com pavimentos existentes, rega de colagem e todos os trabalhos inerentes a sua boa execução de acordo com peças escritas e desenhadas do processo. Deverá ainda ser considerada a limpeza de bermas, valetas, regularizações e reperfilamento de bermas/valetas, remoção, carga e transporte a depósito vazadouro dos produtos sobrantes. | 595 | M2 |  | 0
3.20.3.2 | Levantamento de tampas de caixas de visita de infraestruturas diversas para as cotas finais dos pavimentos a executar, incluindo todos os trabalhos e materiais necessários. Nota: O remate final junto dos aros levantados, deverá ser executado em betuminoso com as mesmas carateristicas do pavimento envolvente. | 6 | UN |  | 0
3.21 | Rua da Malaposta - Casal da Cortiça |  |  |  | 0
3.21.1 | Trabalhos preparatórios |  |  |  | 0
3.21.1.1 | Abertura de caixa com 0,30m de profundidade para alargamento da plataforma e/ou saneamento de solos na faixa de rodagem, nas zonas a indicar pela fiscalização, considerando uma área minima de 50m2, incluindo o seu enchimento com ABGE regado e compactado, carga, transporte e descarga dos produtos resultantes da escavação e sua colocação em vazadouro certificado, eventual indeminização por depósito, assim como a execução de todos os trabalhos. Nota: Todos os danos causados por esta intervenção são da responsabilidade do adjudicatário. | 150 | M2 |  | 0
3.21.1.2 | Fornecimento e aplicação de ABGE, executado por camadas sucessivas até atingir as cotas de trabalho, considerando uma espessura mínima de 0,10m, devidamente regadas e compactadas mecânicamente, incluindo todos os trabalhos e materiais necessários. | 2317.5 | m2 |  | 0
3.21.2 | Trabalhos de pavimentação |  |  |  | 0
3.21.2.1 | AC 14 surf (BB) - Pavimentação com Betão Betuminoso com características de desgaste, aplicado em camada de desgaste, com 6 cm de espessura mínima medido em qualquer ponto da plataforma, incluindo limpeza da plataforma, enchimento das deformações existentes com betão betuminoso em piso deformado, bem como, frezagem nas zonas de pontos altos e encontros com pavimentos existentes, rega de colagem e todos os trabalhos inerentes a sua boa execução de acordo com peças escritas e desenhadas do processo. Deverá ainda ser considerada a limpeza de bermas, valetas, regularizações e reperfilamento de bermas/valetas, remoção, carga e transporte a depósito vazadouro dos produtos sobrantes. | 2317.5 | M2 |  | 0
3.22 | Rua da Beneficiência - Casal da Cortiça |  |  |  | 0
3.22.1 | Trabalhos preparatórios |  |  |  | 0
3.22.1.1 | Arranque de calçada grossa, incluindo transporte a estaleiro da junta de freguesia, num raio de 5km. | 660 | m2 |  | 0
3.22.1.2 | Fornecimento e aplicação de ABGE, executado por camadas sucessivas até atingir as cotas de trabalho, considerando uma espessura mínima de 0,10m, devidamente regadas e compactadas mecânicamente, incluindo todos os trabalhos e materiais necessários. | 660 | m2 |  | 0
3.22.2 | Construção Passeios |  |  |  | 0
3.22.2.1 | Fornecimento, transporte e assentamento de lancis em betão (15x25), incluindo fundação em betão, de acordo com o desenho de pormenor e quando aplicável remates com pavimentos e construções existentes, devendo ser rebaixados nos locais indicados em planta e/ou pela equipa de fiscalização. | 165 | m |  | 0
3.22.2.2 | Fornecimento, transporte e assentamento de lancil guia em betão (10), incluindo fundação em betão, de acordo com o desenho de pormenor e quando aplicável remates com pavimentos e construções existentes, devendo ser rebaixados nos locais indicados em planta e/ou pela equipa de fiscalização. | 165 | m |  | 0
3.22.2.3 | Fornecimento e aplicação de elementos prefabricados em betão de secção retangular 10x20cm, com 0,06m de espessura, incluindo corte do betuminoso, abertura de caixa com 0,30m, carga, transporte e descarga dos produtos resultantes da escavação e sua colocação em vazadouro certificado, eventual indeminização por depósito, fornecimento e aplicação de camada de ABGE com 0.20m devidamente regado e compactado e camada de areia ou pó de pedra com 0,05m de espessura e juntas fechadas a areia fina, incluindo aplicação de manta geotêxtil de 200g/m² entre a base de textura em "tout-venant" e a almofada de assentamento. | 165 | m2 |  | 0
3.22.2.4 | Reconstrução de canelete em betão com as dimensões de 7,50x0,40x0,50 (CxLxP) e aproveitamento da grelha existente | 1 | un |  | 0
3.22.3 | Trabalhos de pavimentação |  |  |  | 0
3.22.3.1 | AC 14 surf (BB) - Pavimentação com Betão Betuminoso com características de desgaste, aplicado em camada de desgaste, com 6 cm de espessura mínima medido em qualquer ponto da plataforma, incluindo limpeza da plataforma, enchimento das deformações existentes com betão betuminoso em piso deformado, bem como, frezagem nas zonas de pontos altos e encontros com pavimentos existentes, rega de colagem e todos os trabalhos inerentes a sua boa execução de acordo com peças escritas e desenhadas do processo. Deverá ainda ser considerada a limpeza de bermas, valetas, regularizações e reperfilamento de bermas/valetas, remoção, carga e transporte a depósito vazadouro dos produtos sobrantes. | 660 | M2 |  | 0
3.22.3.2 | Levantamento de tampas de caixas de visita de infraestruturas diversas para as cotas finais dos pavimentos a executar, incluindo todos os trabalhos e materiais necessários. Nota: O remate final junto dos aros levantados, deverá ser executado em betuminoso com as mesmas carateristicas do pavimento envolvente. | 10 | UN |  | 0
3.23 | Rua do Val - Reixida - Cortes |  |  |  | 0
3.23.1 | Drenadem pluvial |  |  |  | 0
3.23.1.1 | Fornecimento e assentamento de calçada grossa de pedra de vidraço branco,com 9/11 cm de aresta, incluindo corte do betuminoso, abertura de caixa com 0,30m, carga, transporte e descarga dos produtos resultantes da escavação e sua colocação em vazadouro certificado, eventual indeminização por depósito, fornecimento e aplicação de camada de ABGE com 0.20m devidamente regado e compactado, camada de pó-de-pedra com 0,05m e betumação das juntas com águada de cimento e areia. | 670 | m2 |  | 0
3.23.2 | Trabalhos de pavimentação |  |  |  | 0
3.23.2.1 | AC 14 surf (BB) - Repavimentação com Betão Betuminoso com características de desgaste, aplicado em camada de desgaste, com 5 cm de espessura mínima medido em qualquer ponto da plataforma, incluindo limpeza da plataforma, enchimento das deformações existentes com betão betuminoso em piso deformado, bem como, frezagem nas zonas de pontos altos e encontros com pavimentos existentes, rega de colagem e todos os trabalhos inerentes a sua boa execução de acordo com peças escritas e desenhadas do processo. Deverá ainda ser considerada a limpeza de bermas, valetas, regularizações e reperfilamento de bermas/valetas, remoção, carga e transporte a depósito vazadouro dos produtos sobrantes. | 2750 | M2 |  | 0
3.23.2.2 | Levantamento de tampas de caixas de visita de infraestruturas diversas para as cotas finais dos pavimentos a executar, incluindo todos os trabalhos e materiais necessários. Nota: O remate final junto dos aros levantados, deverá ser executado em betuminoso com as mesmas carateristicas do pavimento envolvente. | 16 | UN |  | 0
3.24 | Rua Júlia de Jesus - Reixida |  |  |  | 0
3.24.1 | Drenagem Pluvial |  |  |  | 0
3.24.1.1 | Execução de órgãos de drenagem longitudinal, valetas de plataforma lateral, revestida em betão, de seção triangular, com 1,2m de largura, incluindo todos os trabalhos necessários para a sua implantação, escavação em terreno de qualquer natureza, remoção, reposição e compactação, condução a vazadouro dos produtos sobrantes e eventual indemnização por depósito. Notas: a) A pendente mínima para escoamento das águas é de 0,5%. B) A espessura mínima das paredes de betão é de 8cm, antecedido de camada de AGBE com 10cm, regularizada e compactada e a forma da valeta será dependente das próprias condições locais devendo obter-se, em qualquer caso, a prévia autorização da fiscalização. C) A preparação do terreno inclui a remoção de vegetação existente nas valetas, substituição de solos argilosos por tout-venant, caso existam, e de acordo com a prévia autorização da fiscalização. D) O remate das valetas em relação a muros (ou limites de terrenos, taludes) é considerado neste artigo até uma largura de 2,00m contado a partir da pavimentação betuminosa e deverá ser executado manualmente. | 600 | m |  | 0
3.24.2 | Trabalhos de pavimentação |  |  |  | 0
3.24.2.1 | AC 14 surf (BB) - Repavimentação com Betão Betuminoso com características de desgaste, aplicado em camada de desgaste, com 5 cm de espessura mínima medido em qualquer ponto da plataforma, incluindo limpeza da plataforma, enchimento das deformações existentes com betão betuminoso em piso deformado, bem como, frezagem nas zonas de pontos altos e encontros com pavimentos existentes, rega de colagem e todos os trabalhos inerentes a sua boa execução de acordo com peças escritas e desenhadas do processo. Deverá ainda ser considerada a limpeza de bermas, valetas, regularizações e reperfilamento de bermas/valetas, remoção, carga e transporte a depósito vazadouro dos produtos sobrantes. | 3000 | M2 |  | 0
3.24.2.2 | Fornecimento e aplicação de ABGE, para alteamento de bermas, executado por camadas sucessivas até atingir as cotas de trabalho, considerando uma espessura média de 0,10m, devidamente regadas e compactadas mecânicamente, incluindo todos os trabalhos e materiais necessários. | 600 | M2 |  | 0
3.24.2.3 | Levantamento de tampas de caixas de visita de infraestruturas diversas para as cotas finais dos pavimentos a executar, incluindo todos os trabalhos e materiais necessários. Nota: O remate final junto dos aros levantados, deverá ser executado em betuminoso com as mesmas carateristicas do pavimento envolvente. | 25 | UN |  | 0
3.25 | Rua Principal - Mourões |  |  |  | 0
3.25.1 | Drenagem Pluvial |  |  |  | 0
3.25.1.1 | Fornecimento e instalação de tubagem de ligação em PP corrugado SN8 diâmetro 600 mm, incluindo abertura e fecho de valas podendo estas ser abertas manualmente ou mecanicamente, com profundidade média de 1,70 m, com uma largura de fundo de 1,20 m e transporte a vazadouro dos materiais escavados. O seu leito deve ser regular e isento de pedras e coberto com uma camada de 0,10 m de areia. O tapamento deve ser efectuado em sucessivas camadas de 0,20m de saibro ou ABGE devidamente regularizado e compactado, tendo o cuidado de envolver a tubagem com terra isenta de pedras, incluindo todos os materiais e trabalhos complementares. | 10 | m |  | 0
3.25.1.2 | Execução de caixa de visita quadrada de seção 120x120x180cm, em elementos pré fabricados de betão, assente sobre camada de betão, incluindo aro e grelha em ferro fundido dútil, classe D400, normalizada de acordo com a NP 124, incluindo todos os trabalhos, ligações e remates necessários. | 1 | UN |  | 0
3.25.1.3 | Execução de boca de descarga do coletor pluvial na linha de água em alvenaria de blocos de cimento, rebocado e areado, bem como todos os trabalhos preparatórios a uma boa execução, com as dimensões: 0,60m largura; 1,20m comprimento; 1,60m altura; assente sobre laje de betão C25/30 com 0,20m de espessura. | 1 | vg |  | 0
3.25.1.4 | Fornecimento e assentamento de calçada grossa de pedra de vidraço branco,com 9/11 cm de aresta, incluindo corte do betuminoso, abertura de caixa com 0,30m, carga, transporte e descarga dos produtos resultantes da escavação e sua colocação em vazadouro certificado, eventual indeminização por depósito, fornecimento e aplicação de camada de ABGE com 0.20m devidamente regado e compactado, camada de pó-de-pedra com 0,05m e betumação das juntas com águada de cimento e areia. | 600 | m2 |  | 0
3.25.2 | Trabalhos de pavimentação |  |  |  | 0
3.25.2.1 | AC 14 surf (BB) - Repavimentação com Betão Betuminoso com características de desgaste, aplicado em camada de desgaste, com 5 cm de espessura mínima medido em qualquer ponto da plataforma, incluindo limpeza da plataforma, enchimento das deformações existentes com betão betuminoso em piso deformado, bem como, frezagem nas zonas de pontos altos e encontros com pavimentos existentes, rega de colagem e todos os trabalhos inerentes a sua boa execução de acordo com peças escritas e desenhadas do processo. Deverá ainda ser considerada a limpeza de bermas, valetas, regularizações e reperfilamento de bermas/valetas, remoção, carga e transporte a depósito vazadouro dos produtos sobrantes. | 1950 | M2 |  | 0
3.25.2.2 | Levantamento de tampas de caixas de visita de infraestruturas diversas para as cotas finais dos pavimentos a executar, incluindo todos os trabalhos e materiais necessários. Nota: O remate final junto dos aros levantados, deverá ser executado em betuminoso com as mesmas carateristicas do pavimento envolvente. | 7 | UN |  | 0
3.26 | Rua da Costa - Fontes |  |  |  | 0
3.26.1 | Trabalhos preparatórios |  |  |  | 0
3.26.1.1 | Arranque de betuminoso, incluindo, carga e transporte a depósito em vazadouro autorizado. | 350 | m2 |  | 0
3.26.1.2 | Fornecimento e aplicação de ABGE, executado por camadas sucessivas até atingir as cotas de trabalho, considerando uma espessura mínima de 0,10m, devidamente regadas e compactadas mecânicamente, incluindo todos os trabalhos e materiais necessários. | 350 | m2 |  | 0
3.26.2 | Trabalhos de pavimentação |  |  |  | 0
3.26.2.1 | Fornecimento e assentamento em espinha de calçada em cubo de granito (11x11x11cm) , incluindo pó de pedra, refechamento das juntas com aguada de cimento e areia e todos os trabalhos e materiais necessários para a sua boa execução. | 350 | m2 |  | 0
3.26.2.2 | Levantamento de tampas de caixas de visita de infraestruturas diversas para as cotas finais dos pavimentos a executar, incluindo todos os trabalhos e materiais necessários. Nota: O remate final junto dos aros levantados, deverá ser executado em betuminoso com as mesmas carateristicas do pavimento envolvente. | 7 | UN |  | 0
3.27 | Rua Pincipal - Famalicão |  |  |  | 0
3.27.1 | Muros |  |  |  | 0
3.27.1.1 | Demolição de muros, carga, transporte e descarga dos produtos resultantes da escavação e sua colocação em vazadouro certificado, eventual indeminização por depósito | 150 | m2 |  | 0
3.27.1.2 | Construção de muro em alvenaria de blocos de cimento 50*20*25, com altura de 1,20m, incluindo pilares de travamento 5 em 5m armados com 4 Ø12 e cintas Ø6//0,15m e lintel de coroamento com 0,20m de espessura armado com 4Ø10 , incluindo reboco e pintura. | 225 | m2 |  | 0
3.27.2 | Construção Passeios |  |  |  | 0
3.27.2.1 | Fornecimento, transporte e assentamento de lancil guia em betão (10), incluindo fundação em betão, de acordo com o desenho de pormenor e quando aplicável remates com pavimentos e construções existentes, devendo ser rebaixados nos locais indicados em planta e/ou pela equipa de fiscalização. | 200 | m |  | 0
3.27.2.2 | Fornecimento, transporte e assentamento de lancis em betão (15x25), incluindo fundação em betão, de acordo com o desenho de pormenor e quando aplicável remates com pavimentos e construções existentes, devendo ser rebaixados nos locais indicados em planta e/ou pela equipa de fiscalização. | 500 | m |  | 0
3.27.2.3 | Fornecimento e aplicação de elementos prefabricados em betão de secção retangular 10x20cm, com 0,06m de espessura, incluindo corte do betuminoso, abertura de caixa com 0,30m, carga, transporte e descarga dos produtos resultantes da escavação e sua colocação em vazadouro certificado, eventual indeminização por depósito, fornecimento e aplicação de camada de ABGE com 0.20m devidamente regado e compactado e camada de areia ou pó de pedra com 0,05m de espessura e juntas fechadas a areia fina, incluindo aplicação de manta geotêxtil de 200g/m² entre a base de textura em "tout-venant" e a almofada de assentamento. | 750 | m2 |  | 0
3.27.3 | Drenagem Pluvial |  |  |  | 0
3.27.3.1 | Fornecimento e instalação de tubagem de ligação em PP corrugado SN8, incluindo escavação mecânica em abertura de vala em terra, terra dura, rocha branda, betão betuminoso, solocimento e betão, podendo estas ser abertas manualmente ou mecanicamente, com profundidade máxima de 2,00 m, com uma largura de fundo de 0,90 m, carga, transporte e descarga dos produtos resultantes da escavação e sua colocação em vazadouro certificado, eventual indeminização por depósito, assim como a execução de todos os trabalhos. Nota: Todos os danos causados por esta intervenção são da responsabilidade do adjudicatário. O seu leito deve ser regular e isento de pedras e coberto com uma camada de 0,05 m de areia. Deverá ainda ser considerado o tapamento da vala com ABGE por camadas de 0,20m de espessura devidamente regadas e compactadas, devendo ainda ser considerada a instalação de uma fita de sinalização plástica com a inscrição “Pluvial” a qual será implantada a uma distância de 50 cm do seu extradorso superior. |  |  |  | 0
3.27.3.1.1 | Com diâmetro 315 mm. | 200 | Ml |  | 0
3.27.3.1.2 | Com diâmetro 400 mm. | 200 | Ml |  | 0
3.27.3.1.3 | Com diâmetro 500 mm. | 100 | Ml |  | 0
3.27.3.2 | Execução de corpo completo de câmaras de visita, com 1,00 m de diâmetro interior, executado com anéis pré-fabricados de betão B25, com 0,10 m de espessura, incluindo cúpula tronco-cónica excêntrica com 0,74 m de altura, refechamento de juntas, com profundidade média de 2,00m. | 25 | Un |  | 0
.3.27.3.3 | Fornecimento e assentamento de aros e tampas redondas para tráfego normal, não ventiladas, em câmaras de visita, em FFD, com abertura útil de 600 mm, da classe D400, conforme norma EN 124. | 25 | Un |  | 0
3.27.3.4 | Construção de caixa de sargeta completa, com altura inferior a 1,20 m, incluindo todo o movimento de terras necessário, soleira em betão simples de 300 Kg de cimento/m3 e corpo em elementos pré-fabricados e betão, com secção interior de 0,670x0,300, ramal em tubo PP corrugado SN8 diâmetro 200, numa média de 6ml e grelha plana em FFD, com 650x350 mm, da classe C250, conforme norma EN 124, assente em caixa de sargeta. | 25 | Un |  | 0
3.28 | Rua do Calvário - Calvário |  |  |  | 0
3.28.1 | Trabalhos preparatórios |  |  |  | 0
3.28.1.1 | Abertura de caixa com 0,50m de profundidade para saneamento de solos na faixa de rodagem, nas zonas a indicar pela fiscalização, considerando uma área minima de 50m2, incluindo o seu enchimento com ABGE regado e compactado, carga, transporte e descarga dos produtos resultantes da escavação e sua colocação em vazadouro certificado, eventual indemnização por depósito, assim como a execução de todos os trabalhos. Nota: Todos os danos causados por esta intervenção são da responsabilidade do adjudicatário. Deverá ainda ser considerado o fornecimento e aplicação camada de betuminosoAC 14 surf (BB) 0,06 m com a respetiva rega de impregnação, a aplicar nas zonas a intervir . Nota: Para efeito do calculo e medição do volume de escavação, apenas será considerado a dimensão da abertura efetuada. | 2500 |  |  | 0
3.28.2 | Drenagem Pluvial |  |  |  | 0
3.28.2.1 | Execução de órgãos de drenagem longitudinal, valetas de plataforma lateral, revestida em betão, de seção triangular, com 1,2m de largura, incluindo todos os trabalhos necessários para a sua implantação, escavação em terreno de qualquer natureza, remoção, reposição e compactação, condução a vazadouro dos produtos sobrantes e eventual indemnização por depósito. Notas: a) A pendente mínima para escoamento das águas é de 0,5%. B) A espessura mínima das paredes de betão é de 8cm, antecedido de camada de AGBE com 10cm, regularizada e compactada e a forma da valeta será dependente das próprias condições locais devendo obter-se, em qualquer caso, a prévia autorização da fiscalização. C) A preparação do terreno inclui a remoção de vegetação existente nas valetas, substituição de solos argilosos por tout-venant, caso existam, e de acordo com a prévia autorização da fiscalização. D) O remate das valetas em relação a muros (ou limites de terrenos, taludes) é considerado neste artigo até uma largura de 2,00m contado a partir da pavimentação betuminosa e deverá ser executado manualmente. | 1100 | m |  | 0
3.28.3 | Trabalhos de pavimentação |  |  |  | 0
3.28.3.1 | AC 14 surf (BB) - Pavimentação com Betão Betuminoso com características de desgaste, aplicado em camada de desgaste, com 6 cm de espessura mínima medido em qualquer ponto da plataforma, incluindo limpeza da plataforma, enchimento das deformações existentes com betão betuminoso em piso deformado, bem como, frezagem nas zonas de pontos altos e encontros com pavimentos existentes, rega de colagem e todos os trabalhos inerentes a sua boa execução de acordo com peças escritas e desenhadas do processo. Deverá ainda ser considerada a limpeza de bermas, valetas, regularizações e reperfilamento de bermas/valetas, remoção, carga e transporte a depósito vazadouro dos produtos sobrantes. | 2750 | M2 |  | 0
3.28.3.2 | Levantamento de tampas de caixas de visita de infraestruturas diversas para as cotas finais dos pavimentos a executar, incluindo todos os trabalhos e materiais necessários. Nota: O remate final junto dos aros levantados, deverá ser executado em betuminoso com as mesmas carateristicas do pavimento envolvente. | 6 | UN |  | 0
TOTAL
0

## Unidades
Unidades
TON | TONELADA
M3 | METRO CUBICO
M2 | METRO QUADRADO
MTL | METRO LINEAR
UN | UNIDADE
LT | LITRO
KG | KILOGRAMA
HR | HORA
MT | METRO
CONJ | CONJUNTO
VG | VALOR GLOBAL
ML | METRO LINEAR
M | METRO
U | UNIDADE
GR | GRAMA
MIN | MINUTO
MÊS | MÊS
DIA | DIA
CJ | CONJUTO