## qt
ANEXO III
MAPA DE QUANTIDADES DE TRABALHO
T-33/2018- Execução de Parque de Estacionamento na Envolvente à Escola da Caxieira - U. F. de Santa Eufémia e Boa Vista
Capítulo/Artigo | Designação | Qtd. | Un. | PU | Total
1 | Estaleiro
1.1 | Elaboração de fichas de procedimento, de acordo com o equipamento e métodos construtivos a utilizar na Obra, a fim de permitir ao Dono da Obra, nos termos do art.º 13 do decreto-lei n.º273/2003 de 29 de Outubro, autorizar a abertura do Estaleiro, trabalhos relativos ao estaleiro, ou relativos a quaiquer outras instalações provisórias de apoio à execução dos trabalhos, incluindo as correspondentes instalações, redes provisórias de água, de esgoto, de electricidade e de meios de telecomunicações, vias internas de circulação e todos os trabalhos necessários, para o conjunto dos trabalhos incluídos na empreitada, conforme especificações do C.E., montagem, construção, manutenção, desmontagem e demolição do estaleiro e instalações provisórias e implementação do Plano de Prevenção e Gestão de Resíduos. Sinalização temporária de trabalhos, de acordo com projecto elaborado nos termos do Decreto Regulamentar 22A/98 de 1 de Outubro, referente a sinalização vertical, horizontal e outros equipamentos necessários, incluindo fornecimento, implantação e colocação. | 1 | vg |  | 0
1.2 | Aplicação de placa de obra de acordo modelo patente no caderno de encargos, incluindo seu fornecimento, estrutura de suporte e todos os materiais e trabalhos necessários para a sua boa colocação. | 1 | un |  | 0
2 | Mobvimento de terras
2.1 | Execução de desmatação e de remoção de árvores de médio porte, arbustos e subarbustos, incluindo toiça, raizame, separação e selecção dos diferentes tipos de materiais, carga, descarga e transporte de produtos sobrantes a vazadouro autorizado | 2550.4 | m2 |  | 0
2.2 | Demolição de passeio existente e lancil, numa extenção de 104ml (frente e costas) e area de 88,4m2, demolição de muro em betão armad dnuma area de 4,2m2. incluindo toiça, raizame, separação e selecção dos diferentes tipos de materiais, carga, descarga e transporte de produtos sobrantes a vazadouro autorizado (inclui demolição do passeio existente que se encontra em tv e demolição/ remoção do lancil). | 1 | vg |  | 0
2.3 | Escavação e abertura de caixa para obtenção das novas cotas, com meios mecânicos ou manuais, incluindo desmatação do terreno, todas as compactações necessárias e todos os trabalhos necessários e indispensáveis para obtenção de plataformas de trabalhos. | 1202.55 | m3 |  | 0
2.4 | Escavação e abertura de caixa para obtenção das novas cotas na zona da paragem do aotocarro., com meios mecânicos ou manuais, incluindo desmatação do terreno, todas as compactações necessárias e todos os trabalhos necessários e indispensáveis para obtenção de plataformas de trabalhos. Na zona paragem autocarro. | 41.5 | m3 |  | 0
2.5 | Aterro com materiais de empréstimo, em material granular britado, incluindo a sua compactação em camadas de 0.15m, molhado de acordo com as normas da boa aplicação. Material a considerar no novo estacionamento, junto do novo muro de encosto em betão, e na zona ajardinada, em talude para concordância com as novas cotas. | 1800 | m3 |  | 0
2.6 | Aterro com materiais de empréstimo, em material granular britado, incluindo a sua compactação em camadas de 0.15m, molhado de acordo com as normas da boa aplicação. Material a considerar no novo estacionamento, junto do novo muro de encosto em betão, e na zona ajardinada, em talude para concordância com as novas cotas, na zona da paragem do autocarro. | 41.5 | m3 |  | 0
2.7 | Aplicação de tout-venant com uma altura de 20 cm, depois do terreno firme e bem compactado, molhado de acordo com as normas da boa aplicação, incluindo fornecimento, espalhamento e compactação. | 2394 | m2 |  | 0
2.8 | Aplicação de tout-venant com uma altura de 20 cm, depois do terreno firme e bem compactado, molhado de acordo com as normas da boa aplicação, incluindo fornecimento, espalhamento e compactação, na zona da paragem do autocarro. | 83 | m3 |  | 0
3 | Pavimentos
3.1 | Lancis de passeio em betão (15x25), devendo ser rebaixado nas zonas indicadas em projeto e de acordo com indicações da fiscalização, incluindo escavação para abertura e execução de fundação em betão (0,30*0,30), e remates com infraestruturas existentes, fornecimento, transporte e assentamento. | 398 | ml |  | 0
3.2 | Pave de 0,06 e 0,08 nas entrada e saida do parque (22m2), incluindo fornecimento e assentamento, pó de pedra, de acordo com o desenho pormenor, refechamento das juntas a mistura de areia fina e cimento ao traço (3/2) e remate com pavimentos existentes e todos os trabalhos necessários.assentes sobre almofada de areia ou pó de pedra com 0,05m de espessura, e sobre camada de base em ABGE com 0,20m de espessura. | 365 | m2 |  | 0
3.3 | AC 14 surf (BB) - Pavimentação com Betão Betuminoso com características de desgaste, aplicado em camada de desgaste, com 7 cm de espessura mínima medido em qualquer ponto da plataforma, incluindo limpeza da plataforma, enchimento das deformações existentes com betão betuminoso em piso deformado, bem como, frezagem nas zonas de pontos altos e encontros com pavimentos existentes, rega de colagem e todos os trabalhos inerentes a sua boa execução de acordo com peças escritas e desenhadas do processo. | 2050 | m2 |  | 0
3.4 | AC 14 surf (BB) - Pavimentação com Betão Betuminoso com características de desgaste, aplicado em camada de desgaste, com 5 cm de espessura mínima medido em qualquer ponto da plataforma, incluindo limpeza da plataforma, enchimento das deformações existentes com betão betuminoso em piso deformado, bem como, frezagem nas zonas de pontos altos e encontros com pavimentos existentes, rega de colagem e todos os trabalhos inerentes a sua boa execução de acordo com peças escritas e desenhadas do processo. Na zona da paragem do autocarro e travessia. | 100 | m2 |  | 0
3.5 | AC14 reg ligante 50/70 (BB) na regularização da plataforma, incluindo rega de colagem e todos os trabalhos inerentes a sua boa execução de acordo com peças escritas e desenhadas do processo. Deverá ser considerada uma área de rega de colagem com 85m2. | 8.5 | ton |  | 0
3.6 | Fornecimento e execução de lajeta em betonilha em argamassa de cimento e areia ao traço 1:4 de 8cm sobre manta acústica em polietileno reticulado de 5mm, incluindo manta e dobras de 8cm em todo o perímetro do compartimento e todos os trabalhos, materiais e trabalhos necessários, de acordo com o desenho de pormenor. | 11 | m2 |  | 0
4 | Trabalhos construção civil
4.1 | Construção de muro em alvenaria de blocos de cimento 50*20*20, incluindo abertura de fundação, fundação contínua com 0,50 x 0,30 armada com 8 Ø10 e estribos Ø6//0,20m, pilares de travamento 5 em 5m armados com 4 Ø12 e cintas Ø6//0,15m e meio fio com 0,10m de espessura armado com 2Ø10. Nota: Betão da classe C20/25 e aço A 400/NR. Incluindo, salpico, reboco e pintura de RAL semelhanteao existente. | 160 | m2 |  | 0
4.2 | Montagem e aplicação de Vedação metálica, com 2,00 m de altura, lacada na cor RAL 9010, constituido por arames de aço galvanizados electrosoldados, com pregas de reforço horizontais, provido de pontas defensivas com 25mm no lado superior com malha de 200x50mm (pregas: 50x50mm) e diâmetro dos arames horizontais e verticais com 5mm,incluindo, seu fornecimento, postes em tubo de aço de secção quadrada (60x60x1,5mm) com tampa de plástico incluida para protecção do interior do tubo, fixação em peça de matéria plástica de alta resistência contra a intempérie, parafuso M6 de aço inoxidável com a cabeça oval sextavada interior com a tampa de encaixe à pressão para ocultação dos parafusos e todos os acessórios necessários, sobre muro existente. | 160 | ml |  | 0
4.3 | Reaproveitamento de poço ao longo da área de intervenção para implantação da nova estrutura viária, com execução de laje em betão, incluindo carga, transporte e colocação dos produtos em vazadouro certificado, e indemnização por depósito, fornecimento, transporte e aplicação de todos os trabalhos e materiais necessários. | 1 | vg |  | 0
4.4 | Portão de abrir com 2 Folhas de Batente com 1750x2000 mm, cada. Painel central composto por tubulares de 26mm espaçados 150mm, incluindo o seu fornecimento, fechadura e todos os acessórios necessários para a sua perfeita montagem e funcionamento. Tudo lacado na cor RAL 7030. Inclui fornecimento e montagem de fechadura eléctrica. | 1 | vg |  | 0
4.5 | Portão de abrir com 1 Folhas de Batente com 1000x2000 mm, cada. Painel central composto por tubulares de 26mm espaçados 150mm, incluindo o seu fornecimento, fechadura e todos os acessórios necessários para a sua perfeita montagem e funcionamento. Tudo lacado na cor RAL 7030. Inclui fornecimento e montagem de fechadura eléctrica. | 1 | vg |  | 0
5 | Drenagem
5.1 | Instalação de tubagem de ligação em PP corrugado SN8, Ø350, incluindo o fornecimento da tubagem, abertura e fecho de valas podendo estas ser abertas manualmente ou mecanicamente, com profundidade máxima de 2,00 m, com uma largura de fundo de 0,90 m, carga, transporte e descarga dos produtos resultantes da escavação e sua colocação em vazadouro certificado, eventual indeminização por depósito, assim como a execução de todos os trabalhos. Nota: Todos os danos causados por esta intervenção são da responsabilidade do adjudicatário. O seu leito deve ser regular e isento de pedras e coberto com uma camada de 0,02 m de areia. O tapamento deve ser efectuado com ABGE por camadas de 0,20m de espessura devidamente regadas e compactadas, devendo ainda ser considerada a instalação de uma fita de sinalização plástica com a inscrição “Pluvial” a qual será implantada a uma distância de 50 cm do seu extradorso superior. | 150 | ml |  | 0
5.2 | Instalação de tubagem de ligação em PP corrugado SN8, Ø400, incluindo o fornecimento da tubagem, abertura e fecho de valas podendo estas ser abertas manualmente ou mecanicamente, com profundidade máxima de 2,00 m, com uma largura de fundo de 0,90 m, carga, transporte e descarga dos produtos resultantes da escavação e sua colocação em vazadouro certificado, eventual indeminização por depósito, assim como a execução de todos os trabalhos. Nota: Todos os danos causados por esta intervenção são da responsabilidade do adjudicatário. O seu leito deve ser regular e isento de pedras e coberto com uma camada de 0,02 m de areia. O tapamento deve ser efectuado com ABGE por camadas de 0,20m de espessura devidamente regadas e compactadas, devendo ainda ser considerada a instalação de uma fita de sinalização plástica com a inscrição “Pluvial” a qual será implantada a uma distância de 50 cm do seu extradorso superior. | 31 | ml |  | 0
5.3 | Execução de corpo completo de câmaras de visita, com 1,00 m de diâmetro interior, executado com anéis pré-fabricados de betão B25, com 0,10 m de espessura, incluindo cúpula tronco-cónica excêntrica com 0,74 m de altura, refechamento de juntas, com profundidade máxima de 3,00m. | 6 | un |  | 0
5.4 | Assentamento de aros e tampas redondas para tráfego normal, não ventiladas, em câmaras de visita, em FFD, com abertura útil de 600 mm, da classe D400, conforme norma EN 124, incluindo o seu fornecimento. | 6 | un |  | 0
5.5 | Construção de caixa de sargeta completa, com altura inferior a 1,20 m, incluindo todo o movimento de terras necessário, soleira em betão simples de 300 Kg de cimento/m3 e corpo em elementos pré-fabricados e betão, com secção interior de 0,670x0,300, ramal em tubo PP corrugado SN8 diâmetro 200 numa média de 3ml e grelha plana em FFD, com 650x350 mm, da classe C250, conforme norma EN 124, assente em caixa de sargeta. | 12 | un |  | 0
6 | Paisagismo
6.1 | Plantação celtis australis, bem formadas e saudáveis, livres de pragas e fungos, sistema radicular abundante e adequada ao tamanho dos exemplres, com um p.a.p. 20-22, incluindo o seu fornecimento, tutoragem, todos os trabalhos e materiais. A localização final será indicada pela fiscalização. | 7 | un |  | 0
6.2 | Plantação de oliveiras, bem formadas e saudáveis, livres de pragas e fungos, sistema radicular abundante e adequada ao tamanho dos exemplres, com um p.a.p. 20-22, incluindo o seu fornecimento, tutoragem, todos os trabalhos e materiais. A localização final será indicada pela fiscalização | 8 | un |  | 0
6.3 | Execução de uma galeria técnica, fornecimento, aplicação de tubagem, incluindo abertura e fecho de vala com ABGE, | 35 | ml |  | 0
7 | Iluminação Pública - Nota: Inclui Elaboração e aprovação do projeto junto da EDP-Distribuição
7.1 | Infraestruturas de Tubagem para iluminação pública
7.1.1 | Abrir vala simples com largura aproximada de 0,40m e 0,80m de profundidade, protegida com areia, sinalizada com fita e rede, aterrada com terras consolidadas, compactadas e remover as sobrantes, em terreno normal e reposição do pavimento. | 184 | ml |  | 0
7.1.2 | Instalação de vala, protegida com areia, incluindo fornecimento, e sinalização com fita e rede, tubo tipo corugado de dupla parede e interior liso de cor vermelha:
7.1.2.1 | Ø75mm | 184 | ml |  | 0
7.2 | Infraestruturas para iluminação pública
7.2.1 | Instalação, incluindo fornecimento e ligações e acessórios, cabos do tipo:
7.2.1.1 | LSVAV 4x16 | 264 | m |  | 0
7.2.2 | L1 - Candeeiro constituido por: Coluna tronco cónica octogonal de Hu=8ml com braço duplo de 1,25m, fixação por flange, galvanizada por imersão a quente, com duas luminárias de 84 W, alimentada a 70mA, com fotometria do Tipo I, corpo em alumínio injetado, difusor em vidro temperado, IP66 IK09. | 2 | un |  | 0
7.2.3 | L1 - Candeeiro constituido por: Coluna tronco cónica octogonal de Hu=8ml, fixação por flange, galvanizada por imersão a quente, com uma luminária de 84 W, alimentada a 70mA, com fotometria do Tipo I, corpo em alumínio injetado, difusor em vidro temperado, IP66 IK09. | 1 | un |  | 0
7.2.4 | L1 - Candeeiro constituido por: Coluna tronco cónica octogonal de Hu=4ml, fixação por flange, galvanizada por imersão a quente, com uma luminária de 84 W, alimentada a 70mA, com fotometria do Tipo I, corpo em alumínio injetado, difusor em vidro temperado, IP66 IK09. | 4 | un |  | 0
7.2.5 | Montagem de elétrodos de terra do tipo piquet, incluindo o seu fornecimento e cabo e acessórios de ligação às colunas. | 7 | un |  | 0
8 | SINALIZAÇÃO
8.1 | Sinalização Vertical
8.1.1 | Aplicação de sinalização vertical de "código", incluindo fornecimento, transporte e colocação. Os sinais serão em chapa de alumínio com 2mm de espessura, aba dupla, com tela reflectora tipo "Engineer Grade (EG)" com garantia mínima de 7 anos e com acessórios de afixação para suporte de acordo com as características definidas no quadro acima. No tardoz deverão ser aplicadas barras de sustentação em alumínio do “tipo OME”, soldadas bem como incluir no verso a inscrição “Município de Leiria”. A sinalização do trânsito deve obedecer ao estipulado no Regulamento de Sinalização do Trânsito (DR 22A/98, de 1 de Outubro, alterado pelo DR 41/2002, de 20 de Agosto, pelo DR 13/2003, de 26.06 e pelo DL 39/2010, de 26.04) e no DL 163/2006, de 08 de Agosto.
8.1.1.1 | Stop (B2) | 1 | un |  | 0
8.1.1.2 | Trânsito de Sentido Único (H3) | 1 | un |  | 0
8.1.1.3 | Sentido Proíbido (C1) | 1 | un |  | 0
8.1.1.4 | Estacionamento autorizado (H1a) | 2 | un |  | 0
8.1.1.5 | Painel adicional modelo 11j "TOMADA E LARGADA DE ALUNOS" | 1 | un |  | 0
8.1.1.6 | Painel adicional modelo 11d com o simbolo internacional de acessibilidade | 1 | un |  | 0
8.1.1.7 | Aplicação de prumos incluindo o seu fornecimento e acessórios. Os prumos serão de secção circular, em chapa de aço galvanizado com 3mm de espessura, Ø = 60mm com altura que após colocação permita garantir uma altura livre de 2,40m. | 7 | un |  | 0
8.2 | Sinalização Horizontal
8.2.1 | Execução de marcas longitudinais, com tintas termoplástica branca, incluindo pré-marcação, longitudinais, transversais e outras, em conformidade com o existente, eventualmente melhorado em algumas situações, de acordo com as orientações da Fiscalização.
8.2.1.1 | Execução de marcas rodoviárias com tinta acrílica branca para pavimentos, incluindo fornecimentos, transporte, execução e pré-marcação.
8.2.1.1.1 | Linha de estacionamento | 280 | m2 |  | 0
8.2.1.1.2 | Inscrição de P e simbolo de mobilidade condicionada | 1 | un |  | 0
| Total |  |  |  | 0
| Fornecimento e assentamento do revestimento de pavimento em ladrilho de grés porcelânico 'toda a massa", de monomassa cinza antiderrapante, 30 x 30, cor cinza Claro (Esp. 9,50mm; resistência ao escorregamento = R10; Resistência profunda a abrasão (119mm3), com juntas alinhadas e refechadas com produto hidrofugo, incluindo betonilha de regularização com argamassa de cimento e areia, argamassa ou cola de assentamento, pintura com argamassa cimentícia bicomponente elástica para a proteção e impermeabilização, cortes, remates, betumagem de juntas, execução de pendentes, fornecimento e instalação de rodapé em alumínio nos locais onde indicado em projecto, todos os trabalhos, materiais e acessórios necessários. |  | m2 | 20 | 0
| Fornecimento e assentamento do revestimento de paredes em ladrilho de grés porcelânico 'toda a massa", de monomassa cinza antiderrapante, 30 x 30, nas cores definidas em mapa de acabamentos (Esp. 9,50mm; resistência ao escorregamento = R10; Resistência profunda a abrasão (119mm3), com juntas alinhadas e refechadas com produto hidrofugo, incluindo betonilha de regularização com argamassa de cimento e areia, argamassa ou cola de assentamento, pintura com argamassa cimentícia bicomponente elástica para a proteção e impermeabilização, cortes, remates, betumagem de juntas, todos os trabalhos, materiais e acessórios necessários. |  | m2 | 18 | 0