## MQT
ANEXO III
T-20/2018- Requalificação e beneficiação da Rua Vale do Barreiro e troço da E.M.544 (Lagoa) - Arrabal
Arrabal
ARTº / CAP. | DESCRIÇÄO DOS TRABALHOS | QUANTIDADE | UN | PREÇO UNIT. | VAL TOTAL
1 | Rua do Vale Barreiro - Arrabal |  |  | 0
1.1 | Construção de muros em alvenaria de blocos de cimento 50x20x20, com uma altura média de 1,5m, incluindo abertura de fundação, carga, transporte e descarga dos produtos resultantes da escavação e sua colocação em vazadouro certificado, eventual indemnização por depósito, assim como a execução de todos os trabalhos. Nota: Todos os danos causados por esta intervenção são da responsabilidade do adjudicatário. Deverá ainda ser considerado, fundação contínua com 0,50 x 0,30 armada com 8 Ø10 e estribos Ø6//0,20m, pilares de travamento 4 em 4m armados com 4 Ø10 e cintas Ø6//0,20m, boeiro de 3 em 3metros e meio fio com 0,10m de espessura armado com 2Ø10. Nota: Betão da classe C20/25 e aço A 400/NR. Como critério de medição será assumida a altura medida desde a fundação até ao topo (meio fio). | 347.15 | m2 |  | 0
1.2 | Escavação mecânica em terra, terra dura ou rocha branda, na abertura de caixa, incluindo a baldeação dos produtos escavados, carga, transporte e descarga dos produtos resultantes da escavação e sua colocação em vazadouro certificado, eventual indemnização por depósito, assim como a execução de todos os trabalhos. Nota: Todos os danos causados por esta intervenção são da responsabilidade do adjudicatário. | 16.5 | m3 |  | 0
1.3 | Execução de calçada grossa de pedra de vidraço branco,com 9/11 cm de aresta, em formação de valeta espraiada até aos acessos particulares, bem como o fornecimento e assentamento, incluindo corte do betuminoso, abertura de caixa com 0,30m, carga, transporte e descarga dos produtos resultantes da escavação e sua colocação em vazadouro certificado, eventual indeminização por depósito, fornecimento e aplicação de camada de ABGE com 0.20m devidamente regado e compactado, camada de pó-de-pedra com 0,05m e betumação das juntas com águada de cimento e areia. | 650 | m2 |  | 0
1.4 | AC 14 surf (BB) - Repavimentação com Betão Betuminoso com características de desgaste, aplicado em camada de desgaste, com 5 cm de espessura mínima medido em qualquer ponto da plataforma, incluindo limpeza da plataforma, enchimento das deformações existentes com betão betuminoso em piso deformado, bem como, frezagem nas zonas de pontos altos e encontros com pavimentos existentes, rega de colagem e todos os trabalhos inerentes a sua boa execução de acordo com peças escritas e desenhadas do processo. Deverá ainda ser considerada a limpeza de bermas, valetas, regularizações e reperfilamento de bermas/valetas, remoção, carga e transporte a depósito vazadouro dos produtos sobrantes. | 610 | m2 |  | 0
1.5 | Fornecimento e aplicação de ABGE, para alteamento de bermas, executado por camadas sucessivas até atingir as cotas de trabalho, considerando uma espessura média de 0,10m, devidamente regadas e compactadas mecânicamente, incluindo todos os trabalhos e materiais necessários. | 120 | m2 |  | 0
1.6 | Levantamento de tampas de caixas de visita de infraestruturas diversas para as cotas finais dos pavimentos a executar, incluindo todos os trabalhos e materiais necessários. Nota: O remate final junto dos aros levantados, deverá ser executado em betuminoso com as mesmas carateristicas do pavimento envolvente. | 3 | un |  | 0
2 | E.M. 544 - Arrabal - Sinalização vertical |  |  |  | 0
2.1. | Execução de guardas de proteção com saia metálica para proteção de motociclistas, bem como o fornecimento e montagem, de acordo com a peça desenhada nº6, incluindo fundação, e todos os materiais e trabalhos necessários para a sua boa aplicação. | 115 | ml |  | 0
3 | Estaleiro |  |  |  | 0
3.1 | Elaboração de fichas de procedimento, de acordo com o equipamento e métodos construtivos a utilizar na Obra, a fim de permitir ao Dono da Obra, nos termos do art.º 13 do decreto-lei n.º273/2003 de 29 de Outubro, autorizar a abertura do Estaleiro, trabalhos relativos ao estaleiro, ou relativos a quaiquer outras instalações provisórias de apoio à execução dos trabalhos, incluindo as correspondentes instalações, redes provisórias de água, de esgoto, de electricidade e de meios de telecomunicações, vias internas de circulação e todos os trabalhos necessários, para o conjunto dos trabalhos incluídos na empreitada, conforme especificações do C.E., montagem, construção, manutenção, desmontagem e demolição do estaleiro e instalações provisórias e implementação do Plano de Prevenção e Gestão de Resíduos. | 1 | vg |  | 0
| total |  |  |  | 0