## Projecto Base
ANEXO III
T-61/2018 - Requalificação do Largo Afonso Lopes Vieira e passadiço metálico pedonal sobre o rio Lis - Cortes
Capítulo/Artigo | Designação | Qtd. | Un. | PU | Total
1 | Requalificação do Largo Afonso Lopes Vieira
1.1 | Trabalhos preparatórios
1.1.1 | Demolição de muros e lancis, incluindo carga, transporte e colocação dos produtos em vazadouro, e eventual indemnização por depósito. | 172 | M2 |  | 0
1.1.2 | Remoção de pavimentos existentes em calçada miuda e grossa e camadas de base, incluindo carga, transporte e colocação em estaleiro da junta de freguesia num raio de 5 km. | 840 | M2 |  | 0
1.1.3 | Remoção de pavimentos betuminosos e camadas de base numa espessura de 0,40m, incluindo carga, transporte e colocação em vazadouro dos produtos sobrantes e eventual indemnização por depósito. | 1040 | M2 |  | 0
1.1.4 | Remoção cuidada de memorial, incluindo relocalização e todos os trabalhos e materiais necessários, de acordo com as peças do projeto e indicações da fiscalização. | 1 | Vg |  | 0
1.1.5 | Remoção cuidada de coluna de braço triplo, incluindo relocalização e todos os trabalhos e materiais necessários, de acordo com as peças do projeto e indicações da fiscalização. | 1 | Vg |  | 0
1.1.6 | Remoção cuidada de coluna braço duplo, incluindo relocalização e todos os trabalhos e materiais necessários, de acordo com as peças do projeto e indicações da fiscalização. | 1 | Vg |  | 0
1.1.7 | Remoção cuidada de ecopontos e RSU, incluindo relocalização e todos os trabalhos e materiais necessários, de acordo com as peças do projeto e indicações da fiscalização. | 1 | Vg |  | 0
1.1.8 | Remoção de abrigo rodoviário, incluindo relocalização e todos os trabalhos e materiais necessários, de acordo com as peças do projeto e indicações da fiscalização. | 1 | Vg |  | 0
1.1.9 | Remoção cuidada de banco de jardim em betão, incluindo carga, transporte e colocação em estaleiro da junta de freguesia num raio de 5 km. | 5 | Un |  | 0
1.1.10 | Abate de arvores de médio porte, incluindo, carga, transporte e descarga dos produtos resultantes e sua colocação em vazadouro certificado, eventual indemnização por depósito, assim como a execução de todos os trabalhos. Nota: Todos os danos causados por esta intervenção são da responsabilidade do adjudicatário. | 2 | Un |  | 0
1.1.11 | Escavação mecânica em terra, terra dura ou rocha branda, incluindo a baldeação dos produtos escavados, carga, transporte e descarga dos produtos resultantes da escavação e sua colocação em vazadouro certificado, eventual indemnização por depósito, assim como a execução de todos os trabalhos. Nota: Todos os danos causados por esta intervenção são da responsabilidade do adjudicatário. | 1047.15 | M3 |  | 0
1.2 | Drenagem Pluvial |  |  |  | 0
1.2.1 | Fornecimento e instalação de tubagem de ligação em PP corrugado SN8, incluindo escavação mecânica em abertura de vala em terra, terra dura, rocha branda, betão betuminoso, solocimento e betão, podendo estas ser abertas manualmente ou mecanicamente, com profundidade máxima de 2,50 m, com uma largura de fundo de 1,00 m, carga, transporte e descarga dos produtos resultantes da escavação e sua colocação em vazadouro certificado, eventual indeminização por depósito, assim como a execução de todos os trabalhos. Nota: Todos os danos causados por esta intervenção são da responsabilidade do adjudicatário. O seu leito deve ser regular e isento de pedras e coberto com uma camada de 0,02 m de areia. Deverá ainda ser considerado o tapamento da vala com ABGE por camadas de 0,20m de espessura devidamente regadas e compactadas, devendo ainda ser considerada a instalação de uma fita de sinalização plástica com a inscrição “Pluvial” a qual será implantada a uma distância de 50 cm do seu extradorso superior: |  |  |  | 0
1.2.1.1 | Com diâmetro 200mm | 35 | Ml |  | 0
1.2.1.2 | Com diâmetro 315mm | 105 | Ml |  | 0
1.2.1.3 | Com diâmetro 400mm | 130 | Ml |  | 0
1.2.2 | Execução de corpo completo de câmaras de visita, com 1,00 m de diâmetro interior, executado com anéis pré-fabricados de betão B25, com 0,10 m de espessura, incluindo cúpula tronco-cónica excêntrica com 0,74 m de altura, refechamento de juntas, com profundidade média de 2,00m. | 10 | Un |  | 0
1.2.3 | Fornecimento e assentamento de aros e tampas redondas para tráfego normal, não ventiladas, em câmaras de visita, em FFD, com abertura útil de 600 mm, da classe D400, conforme norma EN 124. | 10 | Un |  | 0
1.2.4 | Construção de caixa de sargeta completa, com altura inferior a 1,20 m, incluindo todo o movimento de terras necessário, soleira em betão simples de 300 Kg de cimento/m3 e corpo em elementos pré-fabricados e betão, com secção interior de 0,670x0,300, ramal em tubo PP corrugado SN8 diâmetro 200, numa média de 6ml e grelha | 30 | Un |  | 0
1.2.5 | Execução de caixa de visita quadrada de seção 40x40x120cm, para ligações diversas em elementos pré fabricados de betão, assente sobre camada de betão, incluindo aro e tampa em ferro fundido dútil, classe D400, normalizada de acordo com a NP 124, com inscrição Águas Pluviais, ramal em tubo PP corrugado SN8 diâmetro 200, numa média de 6ml, incluindo todos os trabalhos, ligações e remates necessários. | 4 | Un |  | 0
1.2.6 | Execução de caixa de visita quadrada de seção 60x60x120cm, para ligações diversas em elementos pré fabricados de betão, assente sobre camada de betão, incluindo aro e tampa em ferro fundido dútil, classe D400, normalizada de acordo com a NP 124, com inscrição Águas Pluviais, ramal em tubo PP corrugado SN8 diâmetro 200, numa média de 6ml, incluindo todos os trabalhos, ligações e remates necessários. | 4 | Un |  | 0
1.2.7 | Fornecimento e colocação de canaletes 150X200 mm com grelha zincada para drenagem das águas pluivias onde as cotas de soleiras de edificações estejam mais baixas que os pavimentos da via, incluindo ramal em tubo PP corrugado SN8 diâmetro 200, numa média de 6ml, incluindo todos os trabalhos necessários à sua instalação. | 36 | Ml |  | 0
1.2.8 | Fornecimento e aplicação betão da classe C16/20 para envolvimento da tubagem em travessias. | 48 | M3 |  | 0
1.3 | Pavimentos e Revestimentos |  |  |  | 0
1.3.1 | Fornecimento e aplicação de ABGE em passeios, executado por camadas sucessivas até atingir as cotas de trabalho, devidamente regadas e compactadas mecânicamente, incluindo todos os trabalhos e materiais necessários. | 876.4 | M3 |  | 0
1.3.2 | Fornecimento e aplicação de lajedo de vidraço Ataíja Azul, amaciado nas faces à vista, em peças de 0,60m x 0,40m x 0,010m de espessura, incluindo massame armado, conforme estereotomia desenhos de pormenor. | 168 | M2 |  | 0
1.3.3 | Fornecimento e aplicação de lancis em cantaria de vidraço Ataíja creme, com as faces à vista amaciadas, em peças rectas e curvas, 0,15mx0,25m e comprimento variável (aprox.1,000 / 1,200m), incluindo abertura de fundação, execução de fundações em betão pobre e todos os materiais e trabalhos necessários á sua boa execução. | 202 | Ml |  | 0
1.3.4 | Fornecimento e aplicação de calçada vidraço miuda 5*5 em passeios com 4 pedras em fiada junto do lancil, incluindo pó de pedra com espessura média de 0,10m, execução de juntas com mistura de areia e cimento ao traço 1:5 e todos os trabalhos necessários para a correta execução do trabalho. | 252 | M2 |  | 0
1.3.5 | Fornecimento e assentamento de calçada Cubos calcáreo 10*10 em (Via Partilhada ¦ Estacionamento de Autocarros ¦ Passadeira Elevada), assente a fiada, sobre camada de pó de pedra com 5cm de espessura, incluindo refechamento das juntas com aguada de cimento e areia. | 848 | M2 |  | 0
1.3.6 | Fornecimento e assentamento de calçada Cubos granito 10*10 em ( Passadeira Elevada), assente a fiada, sobre camada de pó de pedra com 5cm de espessura, incluindo refechamento das juntas com aguada de cimento e areia. | 30 | M2 |  | 0
1.3.7 | Execução de camada de betão de limpeza, em sapatas contínuas de muro de suporte, e nivelamento da base da fundação, de 10 cm de espessura, fabricado em central e betonagem desde camião, betão C12/15 (X0(P); D12; S3; Cl 1,0), no fundo da escavação previamente realizada. | 386.4 | M2 |  | 0
1.3.8 | Betão C25/30 (XC2(P); D12; S2; Cl 0,4) em sapatas, fabricado em central e betonagem com bomba, com aço A400 NR, transportado e colocado em obra segundo NP EN 206-1. Executada segundo NP ENV 13670-1. Inclui: O transporte e movimento vertical e horizontal dos materiais em obra, inclusive carga e descarga dos camiões. Colocação da armadura, com separadores homologados. Colocação de negativos. Betonagem e vibração do betão. Cura do betão. Protecção e sinalização das armaduras salientes de espera. Incluindo execução de drenagem no tardoz do muro através de colocação de geodreno, envolto em manta geotêxtil e camada de material drenante. Nota: Deverá ser considerada uma armadura com uma malha Ø10//0,15m. | 53.32 | M3 |  | 0
1.3.9 | Betão C25/30 (XC2(P); D12; S2; Cl 0,4) em muros, de acrodo com peças escritas e desenhadas do projeto, fabricado em central e betonagem com bomba, com aço A400 NR, transportado e colocado em obra segundo NP EN 206-1. Executada segundo NP ENV 13670-1. Inclui: O transporte e movimento vertical e horizontal dos materiais em obra, inclusive carga e descarga dos camiões. Colocação da armadura, com separadores homologados. Colocação de negativos. Betonagem e vibração do betão. Cura do betão. Protecção e sinalização das armaduras salientes de espera. Incluindo execução de drenagem no tardoz do muro através de colocação de geodreno, envolto em manta geotêxtil e camada de material drenante. Nota: Deverá ser considerada uma armadura com uma malha Ø10//0,15m. Logo após a descofragem deverá ser efetuada a estanhagem dos muros nas faces a vista com calda de cimento. | 136.3 | M3 |  | 0
1.3.10 | Fornecimento e impressão de letring em baixo relevo na cofragem do betão a instalar nos locais indicados no projeto, de acordo com as peças escritas e desenhadas, incluindo todos os trabalhos e materiais necessários. | 1 | Vg |  | 0
1.3.11 | Fresagem de camadas de pavimentos em misturas betuminosas, incluindo carga, transporte e colocação em vazadouro dos produtos sobrantes e eventual indemnização por depósito. |  |  |  | 0
1.3.11.1 | Em profundidades com 5 cm | 456 | M2 |  | 0
1.3.11.2 | Em profundidades com 15 cm | 58.5 | M2 |  | 0
1.3.12 | AC 14 surf (BB) - Betão Betuminoso com características de desgaste, aplicado em camada de desgaste, com 5 cm de espessura média, incluindo limpeza da plataforma, rega de colagem e todos os trabalhos inerentes a sua boa execução de acordo com peças escritas e desenhadas do processo. | 456 | M2 |  | 0
1.4 | Equipamento e Mobiliário Urbano |  |  |  | 0
1.4.1 | Fornecimento, transporte e assentamento de papeleira em chapa zincada e lacada c/porta e c/cuba interior. Capacidade: 25L.Medidas: 500x200x900mm com 4 chumbadouros M8X250mm c/8porcas M8 e 4 anilhas, incluindo todos os trabalhos. | 2 | Un |  | 0
1.5 | Vegetação |  |  |  | 0
1.5.1 | Fornecimento e aplicação de terra vegetal, isenta de infestantes, considenrando uma camada de 0,20m, incluindo todos os trabalhos necessários, designadamente a carga, transporte e espalhamento. | 585 | M2 |  | 0
1.5.2 | Plantação de árvores de diferentes espécies, incluindo transporte, abertura de cova, colocação de fertilizantes, estrume, terra viva, camada drenante de brita, tubo em pvc perfurado com 100mm de diâmetro e tutores em madeira, de acordo com as peças escritas e desenhadas do projeto. | 5 | Un |  | 0
1.5.3 | Fornecimento e plantação de arbustos e herbáceas, incluindo transporte, abertura de cova, colocação de fertilizantes, estrume, terra viva, de acordo com as peças escritas e desenhadas do projeto. | 2450 | Un |  | 0
1.5.4 | Sementeira de mistura para prado florido - mistura de flores silvestres de porte baixo (menor 30 cm), tons variados e de baixa manutenção com pennmulch e adubo de libertação controlada, densidade de sementeira de 1,70Kg por cada 10 m2,totalizando cerca de 27 Kg de mistura. Composição da Mistura: 47% Festuca rubra rubra; 50% Festuca ovina duriúscula; 3% Mistura de flores silvestres, sobre terreno previamente preparado, incluindo todos os trabalhos necessários. | 585 | M2 |  | 0
1.6 | Rede de rega |  |  |  | 0
1.6.1 | Escavação para abertura de valas com 0,3m de largura e profundidade média de 0,5m, para instalação de tubagens, incluindo baldeação e todos os trabalhos necessários, fornecimento e montagem da tubagem de distribuição em PEAD com 16 mm de diâmetro – 10 bar. | 100 | Ml |  | 0
1.6.2 | Escavação para abertura de valas com 0,3m de largura e profundidade média de 0,5m, para instalação de tubagens, incluindo baldeação e todos os trabalhos necessários, fornecimento e montagem da tubagem de distribuição em PEAD com 32 mm de diâmetro – 10 bar. | 300 | Ml |  | 0
1.6.3 | Fornecimento e montagem dos seguintes acessórios para montagem da rede de rega, incluindo todos os trabalhos e materias necessários ao seu perfeito fucionamento:
1.6.3.1 | Casquilho PVC roscado duplo 1" | 28 | Un |  | 0
1.6.3.2 | Valvula de esfera em PVC 1" manipulo vermelho/azul 2 aneis. | 8 | Un |  | 0
1.6.3.3 | TE PVC roscado 1". | 7 | Un |  | 0
1.6.3.4 | Joelho PVC roscasdo 1". | 2 | Un |  | 0
1.6.3.5 | União simples PEAD 32 PN16. | 3 | Un |  | 0
1.6.3.6 | Record de redução macho PEAD 32x1 PN16 | 9 | Un |  | 0
1.6.3.7 | Tampão final PEAD 32mm PN16 | 8 | Un |  | 0
1.6.3.8 | TE simples PEAD 32mm PN16 | 3 | Un |  | 0
1.6.3.9 | Pulverizador PROS 04 | 47 | Un |  | 0
1.6.3.10 | Bico de angulo regulavel 12-A | 12 | Un |  | 0
1.6.3.11 | Bico de angulo regulavel 15-A | 35 | Un |  | 0
1.6.3.12 | Tomada em carga 32x1/2" | 46 | Un |  | 0
1.6.3.13 | Eletrovalvula PGV 100 GB (Valvula eletromagnetica) - C/Solenoide de 9V | 7 | Un |  | 0
1.6.3.14 | Recetor TBOS 4 estações | 2 | Un |  | 0
1.6.3.15 | Caixa para valvula retangular 15" VB-1320 670mm (490*330) - Serie profissional | 1 | Un |  | 0
1.6.3.16 | Acess. Tubo gota-a-gota record canelado M 3/4" | 95 | Un |  | 0
1.6.3.17 | Pilha alcalina 9v | 2 | Un |  | 0
1.6.3.18 | Manutenção e conservação do material vegetal durante um ano após recepção provisória. | 1 | Vg |  | 0
1.7 | Iluminação pública |  |  |  | 0
1.7.1 | Abertura e tapamento de vala de perfil tipo BT com 0,40 de largura e 0,80 de profundidade, incluído duas camadas de 10 cm de areia para envolvimento da tubagem , fita de protecção e dispositivos de sinalização de cabos enchimento com ABGE devidamente regularizado e compactado. | 200 | Ml |  | 0
1.7.2 | Fornecimento e colocação de tubos polietileno corrugado de parede dupla, rígido, PE 63, enterrado em vala, para enfiamento de cabos, macissados com betão nas travessias rodoviárias. | 220 | Ml |  | 0
1.7.3 | Fornecimento e montagem de manilhas de betão pré fabricadas, para encastramento de colunas de IP, com 400 mm *1000mm e fornecimento de tampa a encaixar no topo da manilha de nivel com o pavimento envolvente em betão com 50mm de espessura. | 5 | Ml |  | 0
1.7.4 | Fornecimento de luminária Fosteri E R 24 de 38W ou equivalente, alimentada a 500mA, corpo em alumínio, difusor de vidro plano temperado, IP66 IK08. | 5 | Un |  | 0
1.8 | Sinalização Rodoviária |  |  |  | 0
1.8.1 | Fornecimento e aplicação de sinalização vertical em aluminio com abas com dupla dobragem fixado com calhas de tamanho Normal, de acordo com as normas em vigor, nas dimensões/localizações e caracteristicas descritas em projecto, incluindo fixações e todos os materiais necessários à sua perfeita colocação. |  |  |  | 0
1.8.1.1 | H7 | 1 | Un |  | 0
1.8.1.2 | H20a | 2 | Un |  | 0
1.8.1.3 | C2 | 1 | Un |  | 0
1.8.1.4 | Painel adicional (execpto residentes) | 1 | Un |  | 0
1.8.2 | Dissuasor flexivel em burracha reciclada e sezina de poliuretano (altura 80cm Ø15). | 2 | Un |  | 0
1.8.3 | Fornecimento e colocação de prumos de suporte da sinalização vertical. Inclui movimentos de terras necessários à execução ou colocação dos maciços de fundação e inclui ainda a colocação dos sinais e placas adicionais garantindo as condicões de visibilidade. | 4 | Un |  | 0
1.8.4 | Execução de marcas no pavimento através de pintura com tinta termoplástica de aplicação a quente de acordo com as peças desenhadas e respeitando as normas do RST. Inclui fornecimento dos materias e a utilização dos equipamentos necessários, bem como todas as operações preparatórias indispensáveis para a execução das marcas no pavimento, designadamente, a pré-marcação com o respectivo apoio topográfico, limpeza prévia do pavimento e a preparação de moldes especiais para a execução de inscrições ou símbolos. |  |  |  | 0
1.8.4.1 | Xadrez de Lomba | 7 | M2 |  | 0
1.8.4.2 | Passadeira | 14 | M2 |  | 0
1.8.4.3 | Barra de paragem | 7 | M2 |  | 0
1.8.4.4 | Linha branca contínua com 0,15 m de largura (LBC 0,15). | 300 | Ml |  | 0
2 | PASSADIÇO PEDONAL SOBRE O RIO LIS
2.1 | Movimentação de Terras |  |  |  | 0
2.1.1 | Escavação na linha de água de modo a obter as cotas de altimetria descritas em projecto para implantação de sapatas em betão. | 13 | M3 |  | 0
2.2 | Betões |  |  |  | 0
2.2.1 | Execução de camada de betão de limpeza em sapatas e nivelamento da base da fundação, de 10 cm de espessura, fabricado em central e betonagem desde camião, betão C12/15 (X0(P); D12; S3; Cl 1,0), no fundo da escavação previamente realizada. | 8.64 | M2 |  | 0
2.2.2 | Execução de sapata em betão C25/30 (XC2(P); D12; S2; Cl 0,4) fabricado em central e betonagem com bomba, com aço A400 NR, transportado e colocado em obra segundo NP EN 206-1. Executada segundo NP ENV 13670-1. Inclui: O transporte e movimento vertical e horizontal dos materiais em obra, inclusive carga e descarga dos camiões. Colocação da armadura, com separadores homologados. Colocação de negativos. Betonagem e vibração do betão. Coroamento e nivelamento da fundação. Cura do betão. Protecção e sinalização das armaduras salientes de espera, de acordo com os desenhos de projeto. | 12 | M3 |  | 0
2.3 | Serralharias |  |  |  | 0
2.3.1 | Fornecimento e montagem de estrutura metálica para plataforma pedonal |  |  |  | 0
2.3.1.1 | Fornecimento e montagem de perfis metálicos em aço da classe S 335 JR (Fe 510B), incluindo chapas de base e ligação, cutelos e chapas de reforço, parafusos, soldaduras, esquema de pintura conforme peças desenhadas e todos os acessórios necessários à sua boa execução, considerando a aplicação, por aspersão térmica, de camada de zinco (ZN40) com 40µ de espessura, a aplicação, com 75µ de espessura após secagem, de camada de primário epoxídico rico em zinco (Zn>90%), a aplicação, com 150µ de espessura após secagem, de camada de subcapa de primário epoxídico de óxido ferro micáceo e a aplicação, com 150µ de espessura após secagem, de camada de acabamento em poliuretano alifático com fosfato de zinco, com cor RAL 7016. | 4700.4 | Kg |  | 0
2.3.2 | Fornecimento e montagem de estrutura metálica para escadaria |  |  |  | 0
2.3.2.1 | Fornecimento e montagem de perfis metálicos em aço da classe S 335 JR (Fe 510B), incluindo chapas de base e ligação, cutelos e chapas de reforço, parafusos, soldaduras, esquema de pintura conforme peças desenhadas e todos os acessórios necessários à sua boa execução, considerando a aplicação, por aspersão térmica, de camada de zinco (ZN40) com 40µ de espessura, a aplicação, com 75µ de espessura após secagem, de camada de primário epoxídico rico em zinco (Zn>90%), a aplicação, com 150µ de espessura após secagem, de camada de subcapa de primário epoxídico de óxido ferro micáceo e a aplicação, com 150µ de espessura após secagem, de camada de acabamento em poliuretano alifático com fosfato de zinco, com cor RAL 7016. | 396.03 | kg |  | 0
2.3.3 | Fornecimento de montagem de estrutura de contraventamento da plataforma pedonal |  |  |  | 0
2.3.3.1 | Perfil tubo redondo 100x4 | 455.02 | kg |  | 0
2.3.3.2 | Perfil rectangular 120x60x4 | 1261.64 | kg |  | 0
2.4 | Revestimento do piso |  |  |  | 0
2.4.1 | Fornecimento e colocação de pavimento compósito de fibra de madeira e polipropileno - Deck compósito maciço - na cor castanho escuro, de dimensões mínimas 2000mm x 140mm x 25mm (C x L x E), incluindo sarrafos do mesmo material com as dimensões mínimas 2000mm x 50mm x 30mm (C x L x E), remates e acessórios de fixação, bem como todos os trabalhos complementares ao seu perfeito funcionamento, conforme peça desenhada, considerando as seguintes características: coeficiente de expansão linear térmica ASTDM D696-08: 56.0 x 10-6 mm/mm CO; absorção de água ASTM D1037-06a, em que a imersão por 2hrs é de 0.02% e a imersão por 22hrs é de 0.87%; a densidade máxima ASTM D792-08 é de 1.293g/cm3; a resistência à flexão ASTM D6109 é de 18.6Mpa; o modo de elasticidade ASTM D6109 é de 2650Mpa; a resistência à abrasão ASTM D4060-07, com uma massa mínima perdida após 800 ciclos de 112mg e após 1000 ciclos de 126mg; com um coeficiente de fricção ASTM 2394-05 de 0.48 e 0.71, seco e húmido, respetivamente, quando paralelo ao comprimento, e de 0.59 e 0.81, seco e húmido, respetivamente, quando perpendicular ao comprimento. | 65 | m2 |  | 0
2.5 | Gradeamento metalico |  |  |  | 0
2.5.1 | Fornecimento de montagem de gradeamento com tubo Ø50/30 e barra 50x10 / 100x10 | 67 | Ml |  | 0
2.6 | Demolições |  |  |  | 0
2.6.1 | Demolição/corte de guarda existente, incluindo carga, transporte e descarga dos produtos resultantes da escavação e sua colocação em vazadouro certificado, eventual indemnização por depósito, assim como a execução de todos os trabalhos. Nota: Todos os danos causados por esta intervenção são da responsabilidade do adjudicatário. Deverá ser considerado o acabamento do topo do muro cortado/demolido com argamassa ao nivel do pavimento em calçada existente. | 54 | Ml |  | 0
3 | Muro vala frente trigojasmim |  |  |  | 0
3.1 | Picagem e remoção da camada superficial do reboco, incluindo limpeza geral das zonas em desagregação, com transporte dos produtos resultantes a vazadouro, com todos os trabalhos acessórios e complementares, conforme C.E.. | 122 | M2 |  | 0
3.2 | Execução de coroamento do muro com argamassa, de forma a garantir uma seção semi-circular, incluindo regularização do topo do muro e todos os trabalhos e materiais necessários a um perfeito acabamento. | 61 | Ml |  | 0
3.3 | Execução de salpisco, emboço e reboco, com acabamento estanhado em paredes exteriores para receber pintura a tinta de 1ª Qualidade, nas demãos necessárias, acabamento areado liso, com argamassa ao traço 1:5, incluindo todos os trabalhos e fornecimentos necessários a um perfeito acabamento, tudo de acordo com as indicações das peças escritas e desenhadas do projecto. | 122 | M2 |  | 0
3.4 | Fornecimento e execução da pintura de paredes exteriores sobre reboco, com tinta de base aquosa, com resina sintética, cargas inertes e pigmentada com dióxido de titânio rutilo, acabamento mate, sobre primário fixador incolor, baseado em copolímero de hydro pliolite, de alta resistência (1 demão) e com diluição conforme indicação do fabricante, nas demãos necessárias a um perfeito acabamento (mínimo de 3 demãos), incluindo remates, trabalhos preparatórios, todos os trabalhos e materiais necessários e complementares para um perfeito acabamento, tudo conforme desenhos e peças escritas. | 122 | M2 |  | 0
4 | Estaleiro |  |  |  | 0
4.1 | Montagem, construção, manutenção, desmontagem e demolição do estaleiro e instalações provisórias e implementação do Plano de Prevenção e Gestão de Resíduos. Elaboração das Fichas de Procedimento de Segurança, de acordo com o equipamento e métodos construtivos a utilizar na Obra, a fim de permitir ao Dono da Obra, nos termos do art.º 14 do decreto-lei n.º273/2003 de 29 de Outubro, autorizar a abertura do Estaleiro, trabalhos relativos ao estaleiro, ou relativos a quaiquer outras instalações provisórias de apoio à execução dos trabalhos, incluindo as correspondentes instalações, redes provisórias de água, de esgoto, de electricidade e de meios de telecomunicações, vias internas de circulação e todos os trabalhos necessários, para o conjunto dos trabalhos incluídos na empreitada, conforme especificações do C.E. Sinalização temporária de trabalhos, de acordo com projecto elaborado nos termos do Decreto Regulamentar 22A/98 de 1 de Outubro, referente a sinalização vertical, horizontal e outros equipamentos necessários, incluindo fornecimento, implantação e colocação. | 1 | Vg |  | 0
4.2 | Fornecimento e aplicação de placa de obra de acordo com modelo patente no caderno de encargos, incluindo estrutura de suporte e todos os materiais e trabalhos necessários para a sua boa colocação. | 1 | Un |  | 0
4.3 | Apresentação ao D.O. das telas finais em formato digital georeferenciadas ao Datun 73, onde fique referenciado cotas de soleira da rede de drenagem pluvial. | 1 | Vg |  | 0
|  | TOTAL |  |  | 0

## Unidades
Unidades
TON | TONELADA
M3 | METRO CUBICO
M2 | METRO QUADRADO
MTL | METRO LINEAR
UN | UNIDADE
LT | LITRO
KG | KILOGRAMA
HR | HORA
MT | METRO
CONJ | CONJUNTO
VG | VALOR GLOBAL
ML | METRO LINEAR
M | METRO
U | UNIDADE
GR | GRAMA
MIN | MINUTO
MÊS | MÊS
DIA | DIA
CJ | CONJUTO