## MQT
ANEXO III
T – 22/2019 - EXECUÇÃO DE INFRAESTRUTURAS ENTERRADAS PARA REDE DE IP E BT E DRENAGEM PLUVIAL NA AV. DA IGREJA, RUA VOLUNTÁRIOS 25 DE NOVEMBRO, LARGO DA FEIRA E RUA DO VALE, NO TROÇO COMPRENDIDO ENTRE A RUA ALTO DA ESPINHEIRA E A RUA DOS SALGUEIROS - BAJOUCA
Mapa quantidades de trabalho
Capítulo/Artigo | Designação | Qtd. | Un. | PU | Total
1 | Estaleiro
1.1 | Montagem, construção, manutenção, desmontagem e demolição do estaleiro e instalações provisórias e implementação do Plano de Prevenção e Gestão de Resíduos. Elaboração das Fichas de Procedimento de Segurança, de acordo com o equipamento e métodos construtivos a utilizar na Obra, a fim de permitir ao Dono da Obra, nos termos do art.º 14 do decreto-lei n.º273/2003 de 29 de Outubro, autorizar a abertura do Estaleiro, trabalhos relativos ao estaleiro, ou relativos a quaiquer outras instalações provisórias de apoio à execução dos trabalhos, incluindo as correspondentes instalações, redes provisórias de água, de esgoto, de electricidade e de meios de telecomunicações, vias internas de circulação e todos os trabalhos necessários, para o conjunto dos trabalhos incluídos na empreitada, conforme especificações do C.E. Sinalização temporária de trabalhos, de acordo com projecto elaborado nos termos do Decreto Regulamentar 22A/98 de 1 de Outubro, referente a sinalização vertical, horizontal e outros equipamentos necessários, incluindo fornecimento, implantação e colocação. | 1 | VG |  | 0
1.2 | Fornecimento e aplicação de placa de obra de acordo com modelo patente no caderno de encargos, incluindo estrutura de suporte e todos os materiais e trabalhos necessários para a sua boa colocação. | 1 | UN |  | 0
1.3 | Apresentação ao dono de obra de telas finais em formato digital. | 1 | Vg |  | 0
2 | Trabalhos preparatórios |  |  |  | 0
2.1 | Sondagens transversais 0,5*1,5*1 na zona do passeio, de modo a identificar a localização e profundidade das infraestruturas existentes. | 30 | Un |  | 0
2.2 | Levantamento de lancil existente em passeios, incluindo a sua colocação em vazadouro certificado, eventual indemnização por depósito, assim como a execução de todos os trabalhos. Nota: Todos os danos causados por esta intervenção são da responsabilidade do adjudicatário. | 3011 | Ml |  | 0
2.3 | Deslocalização de caixas de ramal domiciliárias de esgoto doméstico que colidem com o traçado das redes a executar, incluindo todos os trabalhos e materiais necessários para a sua execução. A tampa da caixa deverá ficar a cota final do pavimento a executar. | 20 | Un |  | 0
3 | Rede de IP e BT |  |  |  | 0
3.1 | Valas tubos e caixas de visita |  |  |  | 0
3.1.1 | Abertura de vala em terra, terra dura, rocha branda, betão betuminoso, solocimento e betão, podendo estas ser abertas manualmente ou mecanicamente, transporte e descarga dos produtos resultantes da escavação e sua colocação em vazadouro certificado, eventual indemnização por depósito, assim como a execução de todos os trabalhos. Nota: Todos os danos causados por esta intervenção são da responsabilidade do adjudicatário. Vala de perfil tipo BT com 0,40 de largura e 0,80 de profundidade, incluído duas camadas de 10 cm de areia para envolvimento da tubagem , lajetas de protecção e dispositivos de sinalização de cabos e ABGE por camadas de 0,20m de espessura devidamente regadas e compactadas. Nota: Está incluido neste artigo todos os trabalhos e materiais relacionados com a abertura e fecho de valas dentro de terrenos privados e reposição de pavimentos, de modo a levar a tubagem da rede de BT até a prumada da entrada na edificação. | 2130 | Ml |  | 0
3.1.2 | Fornecimento e colocação de tubos polietileno corrugado de parede dupla, rígido, PE 160 em varas de 6m, enterrado em vala, para enfiamento de cabos, macissados com betão nas travessias rodoviárias | 2400 | Ml |  | 0
3.1.3 | Fornecimento e colocação de tubos polietileno corrugado de parede dupla, rígido, PE 63mm em varas de 6m, enterrado em vala, para enfiamento de cabos, macissados com betão nas travessias rodoviárias | 2870 | Ml |  | 0
3.1.4 | Fornecimento e montagem de caixas de visita pré-fabricadas, de secção circular uniforme,diâmetro de 1,25 m e uma profundidade de 1,5 m, pré-fabricadas em aneis seccionáveis e sobrepostos, com cobertura tronco-cónica, com aro e tampa redonda para tráfego normal, não ventiladas, em câmaras de visita, em FFD, com abertura útil de 600 mm, da classe D400, conforme norma EN 124. | 32 | Un |  | 0
3.1.5 | Fornecimento e montagem de caixas de visita em alvenaria, para encastramento dos armários de BT, com área de 1,20 metros quadrados, em blocos de cimento de 0,20 m, com respectivas tampas, de acordo com peça desenhada em anexo. Deverá ser fornecida tampa provisória em betão 0,40*0,90*0,07m armada para "tapar" provisóriamente o espaço disponivel para o armário. | 23 | Un |  | 0
3.1.6 | Fornecimento e montagem de manilhas de betão pré fabricadas, para encastramento de colunas de IP, com 400 mm de diâmetro, 1,50m de altura, tampa em betão com 0,07m de espessura, armada, para colocar na cabeça da manilha a cota do pavimento do passeio(Cota do lancil). | 48 | Un |  | 0
3.1.7 | Fornecimento e colocação de fita sinalizadora. | 2130 | Ml |  | 0
3.1.8 | Fornecimento e colocação rede sinalizadora. | 2130 | Ml |  | 0
4 | Drenagem pluvial |  |  |  | 0
4.1 | Fornecimento e instalação de tubagem de ligação em PP corrugado SN8, incluindo escavação mecânica em abertura de vala em terra, terra dura, rocha branda, betão betuminoso, solocimento e betão, podendo estas ser abertas manualmente ou mecanicamente, com profundidade máxima de 1,50m, com uma largura de fundo de 0,8m, carga, transporte e descarga dos produtos resultantes da escavação e sua colocação em vazadouro certificado, eventual indeminização por depósito, assim como a execução de todos os trabalhos. Nota: Todos os danos causados por esta intervenção são da responsabilidade do adjudicatário. O seu leito deve ser regular e isento de pedras e coberto com uma camada de 0,2m de areia. Deverá ainda ser considerado o tapamento da vala com ABGE por camadas de 0,20m de espessura devidamente regadas e compactadas, devendo ainda ser considerada a instalação de uma fita de sinalização plástica com a inscrição “Pluvial” a qual será implantada a uma distância de 50 cm do seu extradorso superior: |  |  |  | 0
4.1.1 | Com diâmetro 200mm (para ligações privadas existentes ao coletor, incluindo todos os trabalhos, materiais e acessórios) | 50 | Ml |  | 0
4.1.2 | Com diâmetro 315mm | 1050 | Ml |  | 0
4.2 | Execução de corpo completo de câmaras de visita, com 1,00 m de diâmetro interior, executado com anéis pré-fabricados de betão B25, com 0,10 m de espessura, incluindo cúpula tronco-cónica excêntrica com 0,74 m de altura, refechamento de juntas, com profundidade média de 2,00m. | 2 | Un |  | 0
4.3 | Fornecimento e assentamento de aros e tampas redondas para tráfego normal, não ventiladas, em câmaras de visita, em FFD, com abertura útil de 600 mm, da classe D400, conforme norma EN 124. | 2 | Un |  | 0
4.4 | Construção de caixa de sargeta completa, com altura inferior a 1,20 m, incluindo todo o movimento de terras necessário, soleira em betão simples de 300 Kg de cimento/m3 e corpo em elementos pré-fabricados e betão, com secção interior de 0,670x0,300, ramal em tubo PP corrugado SN8 diâmetro 200, numa média de 6ml e grelha plana em FFD, com 650x350 mm, da classe C250, conforme norma EN 124, assente em caixa de sargeta. | 44 | Un |  | 0
4.5 | Execução de caixa de visita quadrada de seção 40x40x120cm, para ligações diversas em elementos pré fabricados de betão, assente sobre camada de betão, incluindo aro e tampa em ferro fundido dútil, classe D400, normalizada de acordo com a NP 124, com inscrição Águas Pluviais, ramal em tubo PP corrugado SN8 diâmetro 200, numa média de 6ml, incluindo todos os trabalhos, ligações e remates necessários. | 4 | Un |  | 0
4.6 | Execução de caixa de visita quadrada de seção 60x60x120cm, para ligações diversas em elementos pré fabricados de betão, assente sobre camada de betão, incluindo aro e tampa em ferro fundido dútil, classe D400, normalizada de acordo com a NP 124, com inscrição Águas Pluviais, ramal em tubo PP corrugado SN8 diâmetro 200, numa média de 6ml, incluindo todos os trabalhos, ligações e remates necessários. | 25 | Un |  | 0
5 | Trabalhos de pavimentação |  |  |  | 0
5.1 | Fornecimento e assentamento de lancis pré-fabricados em betão, com 0,20x0,15x0,12 m, incluindo corte betuminoso, abertura de fundação, execução de fundações em betão pobre e todos os materiais e trabalhos necessários á sua boa execução. | 2947 | Ml |  | 0
5.2 | Levantamento e reposição de pavê em passeios existentes, incluindo pó de pedra com espessura média de 0,05m, execução de juntas com mistura de areia e cimento ao traço 1:5 e todos os trabalhos necessários para a correta execução do trabalho. | 150 | M2 |  | 0
5.3 | Levantamento e reposição de calçada vidraço miuda em passeios com 4 pedras em fiada junto do lancil, incluindo pó de pedra com espessura média de 0,10m, execução de juntas com mistura de areia e cimento ao traço 1:5 e todos os trabalhos necessários para a correta execução do trabalho. | 225 | M2 |  | 0
5.4 | AC20 bin ligante(MB) - Reposição de pavimento em valas com betão betuminoso, aplicado em camada de 7 cm de espessura média, incluindo rega de impregnação e todos os trabalhos inerentes a sua boa execução de acordo com peças escritas e desenhadas do processo. | 750 | M2 |  | 0
5.5 | Levantamento de tampas de caixas de visita de infraestruturas diversas para as cotas finais dos pavimentos a executar, incluindo todos os trabalhos e materiais necessários. Nota: O remate final junto dos aros levantados, deverá ser executado em betuminoso com as mesmas carateristicas do pavimento envolvente. | 5 | Un |  | 0
|  | Total |  |  | 0

## Unidades
Unidades
TON | TONELADA
M3 | METRO CUBICO
M2 | METRO QUADRADO
MTL | METRO LINEAR
UN | UNIDADE
LT | LITRO
KG | KILOGRAMA
HR | HORA
MT | METRO
CONJ | CONJUNTO
VG | VALOR GLOBAL
ML | METRO LINEAR
M | METRO
U | UNIDADE
GR | GRAMA
MIN | MINUTO
MÊS | MÊS
DIA | DIA
CJ | CONJUTO