## MQT
ANEXO III
T - 25/20 ¦ Beneficiação de pavimento em DECK existente junto da Fonte Quente Leiria
Mapa de quantidades
Capítulo/Artigo | Designação | Qtd. | Un. | PU | Total
1 | Trabalhos preparatórios
0
1.1 | Remoção de toda a Madeira existente (Réguas de Deck e respetivos sarrafos), bem como respetivos acessórios, na zona do Parque da Fonte Quente. Carga e transporte de residuos a vazadouro autorizado. Inclui também a remoção da base/fundação em argamassa e limpeza de toda a zona a intervencionar. | 1260 | m2 |  | 0
0
1.2 | Desmontagem cuidada de todo o mobiliário urbano existente nas zonas de intervenção (bancos, papeleiras, bebedouros, iluminação, etc.), incluido acondicionamento no estaleiro e posteriormente montagem, bem como, ligações necessárias, todos os trabalhos, meios materiais, remates de todos os acessórios, com vista à sua instalação e funcionamento em perfeitas condições. | 1 | VG |  | 0
0
2 | Pavimento |  |  |  | 0
0
2.1 | Fornecimento e aplicação de DECK bamboo maciço de alta densidade, versão pré-oleada, classe 1 de durabilidade (EN350), classe de uso 4 (EN335), feitas a partir de tiras de bamboo compridas a alta pressão, (réguas com 1850x137x20mm), com resistência ao fogo, classe de segurança BFL - S1 de acordo com EN13501-1, macheados no topo, assente sobre estrutura metálica em perfis ómegas em aço galvanizado (na zona sobre a laje de betão), incluindo bordadura com 2 réguas do mesmo material, incluindo CLIP e parafuso em aço inox. Considerado também a reparação/nivelamento e/ou execução de nova base em argamassa (nos locais necessários), bem como todos os trabalhos, meios, materiais acessórios e equipamentos necessários |  |  |  | 0
| NOTAS: As juntas de ligação entre réguas deverão ser sempre executadas sobre os apoios metálicos e com os respetivos topos encaixados através do respetivo "sistema macho-fêmea". |  |  |  | 0
A estereotomia do Deck deverá ser igual em ambas as zonas (junto à margem do rio e sobre a laje)
As quantidades apresentadas correspondem às áreas de trabalho a executar. Eventuais desperdicios de material deverão ser considerados
2.1.1 | Zona junto à Margem do Rio. Em que as réguas de deck apoiam diretamente sobre a estrutura metálica existente | 462 | m2 |  | 0
2.1.2 | Zona sobre a Laje de Betão. Em que as réguas de deck apoiam sobre o perfil Omega Galvanizado, com dimensões aproximadas de 50mm e espessura de 1,25mm. (As dimensões do perfil galvanizado deverão ser confirmadas em obra após a remoção de todo o material existente e respetivo nivelamento das bases em argamassa). Os afastamentos entre os apoios das réguas devem ser mantidos com as mesmas distâncias que a zona junto à margem do rio. | 798 | m2 |  | 0
0
3 | Estaleiro |  |  |  | 0
0
3.1 | Montagem, manutenção e desmontagem do estaleiro, satisfazendo as prescrições relativas à Segurança, Higiene e Saúde no Trabalho, trabalhos de construção de acessos ao estaleiro e das serventias, em conformidade com a legislação em vigor, incluindo painel de identificação, vedação da obra, mobilização de equipamento para execução dos trabalhos, limpeza final da obra nos limites da intervenção, com todos os trabalhos e materiais necessários à sua boa execução, de acordo com peças escritas e desenhadas. | 1 | vg |  | 0
|  | Total |  |  | 0

## Unidades
Unidades
TON | TONELADA
M3 | METRO CUBICO
M2 | METRO QUADRADO
MTL | METRO LINEAR
UN | UNIDADE
LT | LITRO
KG | KILOGRAMA
HR | HORA
MT | METRO
CONJ | CONJUNTO
VG | VALOR GLOBAL
ML | METRO LINEAR
M | METRO
U | UNIDADE
GR | GRAMA
MIN | MINUTO
MÊS | MÊS
DIA | DIA
CJ | CONJUTO