## Orçamento
ANEXO III
T-07/2019 - Reparação de infraestruturas danificadas no parque de campismo da praia do Pedrogão, devido aos danos causadas pela intempérie "Leslie"
Mapa quantidades de trabalho
Capítulo/Artigo | Designação | Qtd. | Un. | PU | Total
1 | ESTALEIRO
1.1 | Montagem, construção, manutenção, desmontagem e demolição do estaleiro e instalações provisórias e implementação do Plano de Prevenção e Gestão de Resíduos. Elaboração das Fichas de Procedimento de Segurança, de acordo com o equipamento e métodos construtivos a utilizar na Obra, a fim de permitir ao Dono da Obra, nos termos do art.º 14 do decreto-lei n.º273/2003 de 29 de Outubro, autorizar a abertura do Estaleiro, trabalhos relativos ao estaleiro, ou relativos a quaiquer outras instalações provisórias de apoio à execução dos trabalhos, incluindo as correspondentes instalações, redes provisórias de água, de esgoto, de electricidade e de meios de telecomunicações, vias internas de circulação e todos os trabalhos necessários, para o conjunto dos trabalhos incluídos na empreitada, conforme especificações do C.E. Sinalização temporária de trabalhos, de acordo com projecto elaborado nos termos do Decreto Regulamentar 22A/98 de 1 de Outubro, referente a sinalização vertical, horizontal e outros equipamentos necessários, incluindo fornecimento, implantação e colocação. | 1 | VG |  | 0
1.2 | Fornecimento e aplicação de placa de obra de acordo com modelo patente no caderno de encargos, incluindo estrutura de suporte e todos os materiais e trabalhos necessários para a sua boa colocação. | 1 | UN |  | 0
2 | TRABALHOS EM BALNEÁRIOS
2.1 | Balneário 1
2.1.1 | Remoção da estrutura metálica e revestimento cobertura em chapas lacadas, incluindo carga, descarga e transporte para vazadouro autorizado. | 1 | VG |  | 0
2.1.2 | Remoção de caixilharia em perfis de aluminio lacado e vidro simples, incluindo carga, descarga e transporte para vazadouro autorizado. | 1 | VG |  | 0
2.1.3 | Remoção de rede elétrica danificada até a caixa de derivação existente na parede, incluindo remoção de luminárias carga, descarga e transporte para vazadouro autorizado. | 1 | VG |  | 0
2.1.4 | Picagem e tratamento pontual da estrutura de betão armado danificada pela delaminação provocada por corrosão de armaduras, com argamassas adequadas, incluindo todos os trabalhos e materiais necessários para o efeito. | 1 | VG |  | 0
2.1.5 | Execução de laje da cobertura com painéis pré-fabricados, préesforçados e autoportantes, com alvéolos ao longo de todo o painel. Painéis com larguras de 1,2m, alturas de 12cm e comprimentos variáveis. É constituído por betão C35/45 e por fios de aço Rm 1770, incluindo 2 pontos de fixação por topo a estrutura de betão armado de apoio com varão roscado em aço zincado M20 envolvido com resinas epoxi. | 102 | M2 |  | 0
2.1.6 | Fornecimento e aplicação de impermeabilização da cobertura, constituída por primário com emulsão betuminosa nas zonas de aderência, membrana asfaltica de 4,0kg com acabamento em xisto verde, remates, todos os trabalhos e materiais necessários. | 110 | UN |  | 0
2.1.7 | Execução de rede de iluminação composta por 3 luminárias regua de led estanque 1,20m de 36w, IP 65, incluindo todos os acessórios de fixação e ligação a rede existente. | 2 | UN |  | 0
2.1.8 | Fornecimento e aplicação de urinol idêntico ao existente no local, incluindo todos os trabalhos e materiais necessários a um perfeito funcionamento. Nota: Deverá ser considerada a remoção dos urinois danificados. | 2 | UN |  | 0
2.1.9 | Aplicação, fornecimento e montagem de vão de caixilharia 4,35*1m em alumínio sem corte térmico, termolacado de cor (RAL existente) com vidro simples, incluindo vedantes e todos os trabalhos e materiais necessários para um bom funcionamento. | 2 | UN |  | 0
2.1.10 | Fornecimento e aplicação de vidro simples 1,90*0,75m em porta interior existente, incluindo vedantes e todos os trabalhos e materiais necessários para um bom funcionamento. | 1 | UN |  | 0
2.1.11 | Apoio de construção civil na reparação de rebocos e fissuras existentes, incluindo a picagem até ao osso dos rebocos desagregados, empolados ou fissurados, remoção dos produtos sobrantes a vazadouro, limpeza, fornecimento e execução de chapisco, emboço e reboco de cal e areia hidrófugo, todos os trabalhos e fornecimentos. | 1 | VG |  | 0
2.1.12 | Pintura de paredes exteriores e interiores, com a execução de 2 demãos de pintura de fachadas com tinta de cor conforme o existente, incluindo todos os trabalhos e materiais necessários. | 228 | M2 |  | 0
2.2 | Balneário 2 |  |  |  | 0
2.2.1 | Remoção da estrutura metálica e revestimento cobertura em chapas lacadas, incluindo carga, descarga e transporte para vazadouro autorizado. | 1 | M2 |  | 0
2.2.2 | Remoção de caixilharia em perfis de aluminio lacado e vidro simples, incluindo carga, descarga e transporte para vazadouro autorizado. | 1 | VG |  | 0
2.2.3 | Remoção de rede elétrica danificada até a caixa de derivação existente na parede, incluindo remoção de luminárias carga, descarga e transporte para vazadouro autorizado. | 1 | VG |  | 0
2.2.4 | Picagem e tratamento pontual da estrutura de betão armado danificada pela delaminação provocada por corrosão de armaduras, com argamassas adequadas, incluindo todos os trabalhos e materiais necessários para o efeito. | 1 | VG |  | 0
2.2.5 | Execução de laje da cobertura com painéis pré-fabricados, préesforçados e autoportantes, com alvéolos ao longo de todo o painel. Painéis com larguras de 1,2m, alturas de 12cm e comprimentos variáveis. É constituído por betão C35/45 e por fios de aço Rm 1770, incluindo 2 pontos de fixação por topo a estrutura de betão armado de apoio com varão roscado em aço zincado M20 envolvido com resinas epoxi. | 102 | M2 |  | 0
2.2.6 | Fornecimento e aplicação de impermeabilização da cobertura, constituída por primário com emulsão betuminosa nas zonas de aderência, membrana asfaltica de 4,0kg com acabamento em xisto verde, remates, todos os trabalhos e materiais necessários. | 110 | UN |  | 0
2.2.7 | Execução de rede de iluminação composta por 3 luminárias regua de led estanque 1,20m de 36w, IP 65, incluindo todos os acessórios de fixação e ligação a rede existente. | 2 | UN |  | 0
2.2.8 | Aplicação, fornecimento e montagem de vão de caixilharia 4,35*1m em alumínio sem corte térmico, termolacado de cor (RAL existente) com vidro simples, incluindo vedantes e todos os trabalhos e materiais necessários para um bom funcionamento. | 2 | UN |  | 0
2.2.9 | Apoio de construção civil na reparação de rebocos e fissuras existentes, incluindo a picagem até ao osso dos rebocos desagregados, empolados ou fissurados, remoção dos produtos sobrantes a vazadouro, limpeza, fornecimento e execução de chapisco, emboço e reboco de cal e areia hidrófugo, todos os trabalhos e fornecimentos. | 1 | VG |  | 0
2.2.10 | Pintura de paredes exteriores e interiores, com a execução de 2 demãos de pintura de fachadas com tinta de cor conforme o existente, incluindo todos os trabalhos e materiais necessários. | 228 | M2 |  | 0
2.3 | Balneário 3
2.3.1 | Remoção da estrutura metálica e revestimento cobertura em chapas lacadas, incluindo carga, descarga e transporte para vazadouro autorizado. | 1 | M2 |  | 0
2.3.2 | Remoção de caixilharia em perfis de aluminio lacado e vidro simples, incluindo carga, descarga e transporte para vazadouro autorizado. | 1 | VG |  | 0
2.3.3 | Remoção de rede elétrica danificada até a caixa de derivação existente na parede, incluindo remoção de luminárias carga, descarga e transporte para vazadouro autorizado. | 1 | VG |  | 0
2.3.4 | Picagem e tratamento pontual da estrutura de betão armado danificada pela delaminação provocada por corrosão de armaduras, com argamassas adequadas, incluindo todos os trabalhos e materiais necessários para o efeito. | 1 | VG |  | 0
2.3.5 | Execução de laje da cobertura com painéis pré-fabricados, préesforçados e autoportantes, com alvéolos ao longo de todo o painel. Painéis com larguras de 1,2m, alturas de 12cm e comprimentos variáveis. É constituído por betão C35/45 e por fios de aço Rm 1770, incluindo 2 pontos de fixação por topo a estrutura de betão armado de apoio com varão roscado em aço zincado M20 envolvido com resinas epoxi. | 102 | M2 |  | 0
2.3.6 | Fornecimento e aplicação de impermeabilização da cobertura, constituída por primário com emulsão betuminosa nas zonas de aderência, membrana asfaltica de 4,0kg com acabamento em xisto verde, remates, todos os trabalhos e materiais necessários. | 110 | UN |  | 0
2.3.7 | Execução de rede de iluminação composta por 3 luminárias regua de led estanque 1,20m de 36w, IP 65, incluindo todos os acessórios de fixação e ligação a rede existente. | 2 | UN |  | 0
2.3.8 | Aplicação, fornecimento e montagem de vão de caixilharia 4,35*1m em alumínio sem corte térmico, termolacado de cor (RAL existente) com vidro simples, incluindo vedantes e todos os trabalhos e materiais necessários para um bom funcionamento. | 2 | UN |  | 0
2.3.9 | Apoio de construção civil na reparação de rebocos e fissuras existentes, incluindo a picagem até ao osso dos rebocos desagregados, empolados ou fissurados, remoção dos produtos sobrantes a vazadouro, limpeza, fornecimento e execução de chapisco, emboço e reboco de cal e areia hidrófugo, todos os trabalhos e fornecimentos. | 1 | VG |  | 0
2.3.10 | Pintura de paredes exteriores e interiores, com a execução de 2 demãos de pintura de fachadas com tinta de cor conforme o existente, incluindo todos os trabalhos e materiais necessários. | 228 | M2 |  | 0
2.4 | Balneário 4
2.4.1 | Remoção da estrutura metálica e revestimento cobertura em chapas lacadas, incluindo carga, descarga e transporte para vazadouro autorizado. | 1 | M2 |  | 0
2.4.2 | Remoção de caixilharia em perfis de aluminio lacado e vidro simples, incluindo carga, descarga e transporte para vazadouro autorizado. | 1 | VG |  | 0
2.4.3 | Remoção de rede elétrica danificada até a caixa de derivação existente na parede, incluindo remoção de luminárias carga, descarga e transporte para vazadouro autorizado. | 1 | VG |  | 0
2.4.4 | Picagem e tratamento pontual da estrutura de betão armado danificada pela delaminação provocada por corrosão de armaduras, com argamassas adequadas, incluindo todos os trabalhos e materiais necessários para o efeito. | 1 | VG |  | 0
2.4.5 | Execução de laje da cobertura com painéis pré-fabricados, préesforçados e autoportantes, com alvéolos ao longo de todo o painel. Painéis com larguras de 1,2m, alturas de 12cm e comprimentos variáveis. É constituído por betão C35/45 e por fios de aço Rm 1770, incluindo 2 pontos de fixação por topo a estrutura de betão armado de apoio com varão roscado em aço zincado M20 envolvido com resinas epoxi. | 102 | M2 |  | 0
2.4.6 | Fornecimento e aplicação de impermeabilização da cobertura, constituída por primário com emulsão betuminosa nas zonas de aderência, membrana asfaltica de 4,0kg com acabamento em xisto verde, remates, todos os trabalhos e materiais necessários. | 110 | UN |  | 0
2.4.7 | Execução de rede de iluminação composta por 3 luminárias regua de led estanque 1,20m de 36w, IP 65, incluindo todos os acessórios de fixação e ligação a rede existente. | 2 | UN |  | 0
2.4.8 | Apoio de construção civil na reparação de rebocos e fissuras existentes, incluindo a picagem até ao osso dos rebocos desagregados, empolados ou fissurados, remoção dos produtos sobrantes a vazadouro, limpeza, fornecimento e execução de chapisco, emboço e reboco de cal e areia hidrófugo, todos os trabalhos e fornecimentos. | 1 | VG |  | 0
2.4.9 | Pintura de paredes exteriores e interiores, com a execução de 2 demãos de pintura de fachadas com tinta de cor conforme o existente, incluindo todos os trabalhos e materiais necessários. | 228 | M2 |  | 0
2.5 | Balneário 5
2.5.1 | Remoção da estrutura metálica e revestimento cobertura em chapas lacadas, incluindo carga, descarga e transporte para vazadouro autorizado. | 1 | M2 |  | 0
2.5.2 | Remoção de caixilharia em perfis de aluminio lacado e vidro simples, incluindo carga, descarga e transporte para vazadouro autorizado. | 1 | VG |  | 0
2.5.3 | Remoção de rede elétrica danificada até a caixa de derivação existente na parede, incluindo remoção de luminárias carga, descarga e transporte para vazadouro autorizado. | 1 | VG |  | 0
2.5.4 | Picagem e tratamento pontual da estrutura de betão armado danificada pela delaminação provocada por corrosão de armaduras, com argamassas adequadas, incluindo todos os trabalhos e materiais necessários para o efeito. | 1 | VG |  | 0
2.5.5 | Execução de laje da cobertura com painéis pré-fabricados, préesforçados e autoportantes, com alvéolos ao longo de todo o painel. Painéis com larguras de 1,2m, alturas de 12cm e comprimentos variáveis. É constituído por betão C35/45 e por fios de aço Rm 1770, incluindo 2 pontos de fixação por topo a estrutura de betão armado de apoio com varão roscado em aço zincado M20 envolvido com resinas epoxi. | 102 | M2 |  | 0
2.5.6 | Fornecimento e aplicação de impermeabilização da cobertura, constituída por primário com emulsão betuminosa nas zonas de aderência, membrana asfaltica de 4,0kg com acabamento em xisto verde, remates, todos os trabalhos e materiais necessários. | 110 | UN |  | 0
2.5.7 | Execução de rede de iluminação composta por 3 luminárias regua de led estanque 1,20m de 36w, IP 65, incluindo todos os acessórios de fixação e ligação a rede existente. | 2 | UN |  | 0
2.5.8 | Aplicação, fornecimento e montagem de vão de caixilharia 4,35*1m em alumínio sem corte térmico, termolacado de cor (RAL existente) com vidro simples, incluindo vedantes e todos os trabalhos e materiais necessários para um bom funcionamento. | 2 | UN |  | 0
2.5.9 | Apoio de construção civil na reparação de rebocos e fissuras existentes, incluindo a picagem até ao osso dos rebocos desagregados, empolados ou fissurados, remoção dos produtos sobrantes a vazadouro, limpeza, fornecimento e execução de chapisco, emboço e reboco de cal e areia hidrófugo, todos os trabalhos e fornecimentos. | 1 | VG |  | 0
2.5.10 | Pintura de paredes exteriores e interiores, com a execução de 2 demãos de pintura de fachadas com tinta de cor conforme o existente, incluindo todos os trabalhos e materiais necessários. | 228 | M2 |  | 0
2.6 | Balneário 6
2.6.1 | Remoção da estrutura metálica e revestimento cobertura em chapas lacadas, incluindo carga, descarga e transporte para vazadouro autorizado. | 1 | M2 |  | 0
2.6.2 | Remoção de caixilharia em perfis de aluminio lacado e vidro simples, incluindo carga, descarga e transporte para vazadouro autorizado. | 1 | VG |  | 0
2.6.3 | Remoção de rede elétrica danificada até a caixa de derivação existente na parede, incluindo remoção de luminárias carga, descarga e transporte para vazadouro autorizado. | 1 | VG |  | 0
2.6.4 | Picagem e tratamento pontual da estrutura de betão armado danificada pela delaminação provocada por corrosão de armaduras, com argamassas adequadas, incluindo todos os trabalhos e materiais necessários para o efeito. | 1 | VG |  | 0
2.6.5 | Execução de laje da cobertura com painéis pré-fabricados, préesforçados e autoportantes, com alvéolos ao longo de todo o painel. Painéis com larguras de 1,2m, alturas de 12cm e comprimentos variáveis. É constituído por betão C35/45 e por fios de aço Rm 1770, incluindo 2 pontos de fixação por topo a estrutura de betão armado de apoio com varão roscado em aço zincado M20 envolvido com resinas epoxi. | 102 | M2 |  | 0
2.6.6 | Fornecimento e aplicação de impermeabilização da cobertura, constituída por primário com emulsão betuminosa nas zonas de aderência, membrana asfaltica de 4,0kg com acabamento em xisto verde, remates, todos os trabalhos e materiais necessários. | 110 | UN |  | 0
2.6.7 | Execução de rede de iluminação composta por 3 luminárias regua de led estanque 1,20m de 36w, IP 65, incluindo todos os acessórios de fixação e ligação a rede existente. | 2 | UN |  | 0
2.6.8 | Apoio de construção civil na reparação de rebocos e fissuras existentes, incluindo a picagem até ao osso dos rebocos desagregados, empolados ou fissurados, remoção dos produtos sobrantes a vazadouro, limpeza, fornecimento e execução de chapisco, emboço e reboco de cal e areia hidrófugo, todos os trabalhos e fornecimentos. | 1 | VG |  | 0
2.6.9 | Pintura de paredes exteriores e interiores, com a execução de 2 demãos de pintura de fachadas com tinta de cor conforme o existente, incluindo todos os trabalhos e materiais necessários. | 228 | M2 |  | 0
2.7 | Balneário 7
2.7.1 | Remoção da estrutura metálica e revestimento cobertura em chapas lacadas, incluindo carga, descarga e transporte para vazadouro autorizado. | 1 | M2 |  | 0
2.7.2 | Remoção de caixilharia em perfis de aluminio lacado e vidro simples, incluindo carga, descarga e transporte para vazadouro autorizado. | 1 | VG |  | 0
2.7.3 | Remoção de rede elétrica danificada até a caixa de derivação existente na parede, incluindo remoção de luminárias carga, descarga e transporte para vazadouro autorizado. | 1 | VG |  | 0
2.7.4 | Picagem e tratamento pontual da estrutura de betão armado danificada pela delaminação provocada por corrosão de armaduras, com argamassas adequadas, incluindo todos os trabalhos e materiais necessários para o efeito. | 1 | VG |  | 0
2.7.5 | Execução de laje da cobertura com painéis pré-fabricados, préesforçados e autoportantes, com alvéolos ao longo de todo o painel. Painéis com larguras de 1,2m, alturas de 12cm e comprimentos variáveis. É constituído por betão C35/45 e por fios de aço Rm 1770, incluindo 2 pontos de fixação por topo a estrutura de betão armado de apoio com varão roscado em aço zincado M20 envolvido com resinas epoxi. | 102 | M2 |  | 0
2.7.6 | Fornecimento e aplicação de impermeabilização da cobertura, constituída por primário com emulsão betuminosa nas zonas de aderência, membrana asfaltica de 4,0kg com acabamento em xisto verde, remates, todos os trabalhos e materiais necessários. | 110 | UN |  | 0
2.7.7 | Execução de rede de iluminação composta por 3 luminárias regua de led estanque 1,20m de 36w, IP 65, incluindo todos os acessórios de fixação e ligação a rede existente. | 2 | UN |  | 0
2.7.8 | Apoio de construção civil na reparação de rebocos e fissuras existentes, incluindo a picagem até ao osso dos rebocos desagregados, empolados ou fissurados, remoção dos produtos sobrantes a vazadouro, limpeza, fornecimento e execução de chapisco, emboço e reboco de cal e areia hidrófugo, todos os trabalhos e fornecimentos. | 1 | VG |  | 0
2.7.9 | Pintura de paredes exteriores e interiores, com a execução de 2 demãos de pintura de fachadas com tinta de cor conforme o existente, incluindo todos os trabalhos e materiais necessários. | 228 | M2 |  | 0
2.8 | Balneário 8
2.8.1 | Remoção da estrutura metálica e revestimento cobertura em chapas lacadas, incluindo carga, descarga e transporte para vazadouro autorizado. | 1 | M2 |  | 0
2.8.2 | Remoção de caixilharia em perfis de aluminio lacado e vidro simples, incluindo carga, descarga e transporte para vazadouro autorizado. | 1 | VG |  | 0
2.8.3 | Remoção de rede elétrica danificada até a caixa de derivação existente na parede, incluindo remoção de luminárias carga, descarga e transporte para vazadouro autorizado. | 1 | VG |  | 0
2.8.4 | Picagem e tratamento pontual da estrutura de betão armado danificada pela delaminação provocada por corrosão de armaduras, com argamassas adequadas, incluindo todos os trabalhos e materiais necessários para o efeito. | 1 | VG |  | 0
2.8.5 | Execução de laje da cobertura com painéis pré-fabricados, préesforçados e autoportantes, com alvéolos ao longo de todo o painel. Painéis com larguras de 1,2m, alturas de 12cm e comprimentos variáveis. É constituído por betão C35/45 e por fios de aço Rm 1770, incluindo 2 pontos de fixação por topo a estrutura de betão armado de apoio com varão roscado em aço zincado M20 envolvido com resinas epoxi. | 102 | M2 |  | 0
2.8.6 | Fornecimento e aplicação de impermeabilização da cobertura, constituída por primário com emulsão betuminosa nas zonas de aderência, membrana asfaltica de 4,0kg com acabamento em xisto verde, remates, todos os trabalhos e materiais necessários. | 110 | UN |  | 0
2.8.7 | Execução de rede de iluminação composta por 3 luminárias regua de led estanque 1,20m de 36w, IP 65, incluindo todos os acessórios de fixação e ligação a rede existente. | 2 | UN |  | 0
2.8.8 | Apoio de construção civil na reparação de rebocos e fissuras existentes, incluindo a picagem até ao osso dos rebocos desagregados, empolados ou fissurados, remoção dos produtos sobrantes a vazadouro, limpeza, fornecimento e execução de chapisco, emboço e reboco de cal e areia hidrófugo, todos os trabalhos e fornecimentos. | 1 | VG |  | 0
2.8.9 | Pintura de paredes exteriores e interiores, com a execução de 2 demãos de pintura de fachadas com tinta de cor conforme o existente, incluindo todos os trabalhos e materiais necessários. | 228 | M2 |  | 0
3 | VEDAÇÕES
3.1 | Remoção de rede de vedação e prumos danificados, onde vai ser colocada nova vedação, incluindo corte aprumado dos arbustos que interferem com a colocação da nova vedação. | 550 | ML |  | 0
3.2 | Escavação de valas para fundações em solo de areia, com meios mecânicos, remoção dos materiais escavados e carregamento em camião, incluindo carga, descarga e transporte dos produtos sobrantes a vazadouro autorizado. | 30 | M3 |  | 0
3.3 | Construção de muros em alvenaria de blocos de cimento 50x20x20, com uma altura média de 0,80m, incluindo execução de fundação contínua com 0,50 x 0,30 armada com 8 Ø10 e estribos Ø6//0,20m, pilares de travamento 4 em 4m armados com 4 Ø10 e cintas Ø6//0,20m, boeiro de 3 em 3metros e meio fio com 0,10m de espessura armado com 2Ø10. Nota: Betão da classe C20/25 e aço A 400/NR. Como critério de medição será assumida a altura medida desde a fundação até ao topo (meio fio). | 54 | M2 |  | 0
3.4 | Vedação de terreno através de rede de torção simples, de 50 mm de espaçamento da malha e 2,2/3 mm de diâmetro, acabamento galvanizado e plastificado em cor verde RAL 6015 e postes de aço pintado de 48 mm de diâmetro e 2 m de altura. Inclusive marcação, abertura de vãos, enchimento de betão para assentamento dos postes, colocação da malha e acessórios de montagem e tensão do conjunto. | 550 | ML |  | 0
3.5 | Reparação de vedação existente, incluindo remoção de postes de cimento partidos sem possibilidade de recuperação, substituição por prumos metálicos lacados idênticos aos existentes, considerando a substituição de 20 prumos. | 1 | VG |  | 0
4 | Armário de distribuição
4.1 | Fornecimento e colocação de armários, instalados e ligados normalizados, pré-fabricados, do tipo W (2 triblocos T2 e 4 T00). O invólucro e o maciço serão construídos em material sintético. Os Armários de Distribuição serão da classe II de isolamento, com índices de proteção IP44 e IK10, deverão cumprir as normas EN60529 e EN50102 e obedecer ao estipulado no Regulamento de Segurança das Redes de Distribuição de Energia Elétrica em Baixa Tensão, bem como ao projeto tipo da DGGE. Nota: Está incluido no presente trabalhos todas as ligações e materiais necessários a um perfeito funcionamento. | 1 | VG |  | 0
|  |  |  | Total | 0

## Unidades
Unidades
TON | TONELADA
M3 | METRO CUBICO
M2 | METRO QUADRADO
MTL | METRO LINEAR
UN | UNIDADE
LT | LITRO
KG | KILOGRAMA
HR | HORA
MT | METRO
CONJ | CONJUNTO
VG | VALOR GLOBAL
ML | METRO LINEAR
M | METRO
U | UNIDADE
GR | GRAMA
MIN | MINUTO
MÊS | MÊS
DIA | DIA
CJ | CONJUTO