## Projecto Base
ANEXO III
T - 75/2019 - Execução de infraestruturas, passeios e pavimentos na rua do Gasparinho – União das Freguesias de Parceiro e Azoia
Capítulo/Artigo | Designação | Qtd. | Un. | PU | Total
1 | MOVIMENTO DE TERRAS
1.1 | Desmatação e colocação em vazadouro, ou depósito provisório, incluindo escavação, carga, transporte e indemnização por depósito. | 3162.7 | m2 |  | 0
1.2 | Escavação mecânica em terra, terra dura ou rocha branda, em abertura de caixa, com 0,50m de profundidade média, incluindo a baldeação dos produtos escavados, a regularização do fundo de caixa e todos os trabalhos acessórios de drenagem ou de sondagens para localização de infraestruturas existentes. | 3023.9 | m2 |  | 0
1.3 | Carga e transporte a vazadouro final do empreiteiro dos produtos sobrantes da escavação, incluindo a limpeza geral dos locais de trabalho e todos os encargos resultantes do cumprimento da legislação em vigor sobre despejo de resíduos. | 1814.34 | m3 |  | 0
2 | COLETOR DE ESGOTO PLUVIAL |  |  |  | 0
2.1 | Movimento de terras |  |  |  | 0
2.1.1 | Escavação mecânica em terra, terra dura ou rocha branda, incluindo a baldeação dos produtos escavados, a regularização dos fundos e todos os trabalhos acessórios de entivação e drenagem de valas ou de sondagens para localização de infraestruturas existentes. | 839.33 | m3 |  | 0
2.1.2 | Aterro em protecção do colector com areia, até 0,20 m acima do seu extradorso, apiloado manualmente, incluindo a execução de almofada com 0,10 m de espessura média, para assentamento das tubagens. | 286.69 | m3 |  | 0
2.1.3 | Aterro das valas e dos poços das câmaras de visita, com produtos resultantes da escavação, isentos de pedras, executado por camadas sucessivas de 0,20 m de espessura média, devidamente regadas e compactadas mecanicamente. | 451.25 | m3 |  | 0
2.1.4 | Carga e transporte a vazadouro final do empreiteiro dos produtos sobrantes da escavação, incluindo a limpeza geral dos locais de trabalho e todos os encargos resultantes do cumprimento da legislação em vigor sobre despejo de resíduos. | 465.69 | m3 |  | 0
2.2 | Tubagem |  |  |  | 0
2.2.1 | Fornecimento e assentamento de tubagem em PP corrugado de parede dupla, da classe de rigidez SN8, com diâmetro 250 mm, incluindo juntas autoblocantes com anilha de estanquidade em borracha sintética. | 55.2 | m |  | 0
2.2.2 | Fornecimento e assentamento de tubagem em PP corrugado de parede dupla, da classe de rigidez SN8, com diâmetro 315 mm, incluindo juntas autoblocantes com anilha de estanquidade em borracha sintética. | 241.7 | m |  | 0
2.2.3 | Fornecimento e assentamento de tubagem em PP corrugado de parede dupla, da classe de rigidez SN8, com diâmetro 400 mm, incluindo juntas autoblocantes com anilha de estanquidade em borracha sintética. | 61.88 | m |  | 0
2.2.4 | Fornecimento e assentamento de tubagem em PP corrugado de parede dupla, da classe de rigidez SN8, com diâmetro 800 mm, incluindo juntas autoblocantes com anilha de estanquidade em borracha sintética. | 143.48 | m |  | 0
2.3 | Câmaras de visita |  |  |  | 0
2.3.1 | Execução de câmara de visita de planta circular com diâmetro interior de 1,00 m e profundidade útil inferior a 1,70 m incluindo fundação em betão simples C20/25, com 0,40 m de espessura média, moldada e assente no local sobre camada de rachão, com acabamento perfeito das meias-canas interiores, incluindo o corpo em anéis pré-fabricados de betão C20/25, cúpula tronco-cónica excêntrica com boca com Ø 0,60 m e incluindo também os degraus necessários em varão de aço revestido a polipropileno, tudo conforme peças desenhadas. | 7 | un |  | 0
2.3.2 | Execução de câmara de visita de planta circular com diâmetro interior de 1,00 m e profundidade útil superior a 1,70 m incluindo fundação em betão simples C20/25, com 0,40 m de espessura média, moldada e assente no local sobre camada de rachão, com acabamento perfeito das meias-canas interiores, incluindo o corpo em anéis pré-fabricados de betão C20/25, cúpula tronco-cónica excêntrica com boca com Ø 0,60 m e incluindo também os degraus necessários em varão de aço revestido a polipropileno, tudo conforme peças desenhadas. | 6 | un |  | 0
2.3.3 | Fornecimento e assentamento de aros e tampas redondas em câmaras de visita, em FFD conforme EN-GJS-500, de modelo eixo-dobradiça, do tipo "Fucoli" ou equivalente, com fecho cónico e apoio elástico anti-ruído, da classe D 400 conforme norma EN 124, com abertura útil Ø 600 mm e aro de altura superior a 100 mm, com pintura preta de base aquosa, com sistema anti-roubo. | 13 | un |  | 0
2.4 | Outros |  |  |  | 0
2.4.1 | Execução de camada de base em agregado de granulometria extensa, conforme especificação do Caderno de Encargos, em vala, com 0,20 de espessura mínima após recalque, aplicada por duas camadas sucessivas devidamente regadas e cilindradas. | 681.51 | m2 |  | 0
2.4.2 | Execução de camada de regularização em vala, em arruamentos ou em caminhos municipais, com 0,06 de espessura após recalque. | 243.92 | m2 |  | 0
2.4.3 | Execução de ligação do colector pluvial à rede existente, incluindo todos os trabalhos e materiais. | 1 | un |  | 0
3 | RAMAIS E SUMIDOUROS |  |  |  | 0
3.1 | Fornecimento e assentamento de tubagem em PP corrugado de parede dupla, da classe de rigidez SN8, com diâmetro 200 mm, incluindo juntas autoblocantes com anilha de estanquidade em borracha sintética, abertura e fecho de vala. | 168 | m |  | 0
3.2 | Fornecimento, montagem de caixas de ramal pluvial e sumidouros, com caixa de decantação de areia, com inclinação, inclindo grelha c/ 0,65x0,35m (aprox.) e respectivo aro de assentamento em ferro fundido e obedecendo à NPEN124, com a classe de carga C250, todos trabalhos, encargos materiais e acessórios necessários para a correcta drenagem. | 26 | un |  | 0
4 | PAVIMENTOS |  |  |  | 0
4.1 | Pavimentos em arruamento |  |  |  | 0
4.1.1 | Execução de camada de saibro em arruamento, aplicada por camadas sucessivas devidamente regadas e cilindradas. | 3023.9 | m2 |  | 0
4.1.2 | Execução de camada de sub base em agregado de granulometria extensa, em arruamento ou em caminhos municipais, com 0,15 de espessura mínima após recalque, aplicada por camadas sucessivas devidamente regadas e cilindradas. | 3023.9 | m2 |  | 0
4.1.3 | Execução de camada de base em agregado de granulometria extensa, em arruamento ou em caminhos municipais, com 0,15 de espessura mínima após recalque, aplicada por camadas sucessivas devidamente regadas e cilindradas. | 3023.9 | m3 |  | 0
4.1.4 | Betão Betuminoso, aplicado em camada com 6 cm de espessura média, incluindo limpeza da plataforma e todos os trabalhos inerentes a sua boa execução. | 3023.9 | m2 |  | 0
4.1.5 | Fornecimento e aplicação de rega de impregnação antecer a pavimentação incluindo todos os trabalhos inerentes à sua boa execução. | 3023.9 | m3 |  | 0
4.2 | Pavimentos em passeios |  |  |  | 0
4.2.1 | Execução de camada de base em agregado de granulometria extensa, conforme especificação do Caderno de Encargos, em arruamentos ou em caminhos municipais, com 0,20 de espessura mínima após recalque, aplicada por duas camadas sucessivas devidamente regadas e cilindradas. | 288.8 | m2 |  | 0
4.2.2 | Elementos prefabricados em betão, assentes sobre almofada de areia ou pó de pedra com 0,05m de espessura e juntas fechadas a areia fina. Secção 0,20x0,10x0,06m, incluindo aplicação de manta geotêxtil de 200g/m² entre a base de textura em "tout-venant" e a almofada de assentamento. | 288.8 | m2 |  | 0
5 | LANCIL |  |  |  | 0
5.1 | Fornecimento e assentamento de lancis pré-fabricados em betão, com 0,20x0,15x0,12 m, incluindo abertura de fundação, execução de fundações em betão pobre, carga, transporte e descarga dos produtos resultantes da escavação e sua colocação em vazadouro. | 901.73 | ml |  | 0
5.2 | Fornecimento e assentamento de lancis pré-fabricados em betão, com 0,20x0,10 m, incluindo abertura de fundação, execução de fundações em betão pobre, carga, transporte e descarga dos produtos resultantes da escavação e sua colocação em vazadouro. | 98.88 | ml |  | 0
6 | SINALIZAÇÃO RODOVIARIA |  |  |  | 0
6.1 | Fornecimento e aplicação de sinalização vertical em aluminio com abas com dupla dobragem fixado com calhas de tamanho Normal, de acordo com as normas em vigor, nas dimensões/localizações e caracteristicas descritas em projecto, incluindo fixações e todos os materiais necessários à sua perfeita colocação. |  |  |  | 0
6.1.1 | H7 | 2 | Un |  | 0
6.1.2 | B2 | 2 | Un |  | 0
6.2 | Fornecimento e colocação de prumos de suporte da sinalização vertical. Inclui movimentos de terras necessários à execução ou colocação dos maciços de fundação e inclui ainda a colocação dos sinais e placas adicionais garantindo as condicões de visibilidade. | 4 | Un |  | 0
6.3 | Execução de marcas no pavimento através de pintura com tinta termoplástica de aplicação a quente de acordo com as peças desenhadas e respeitando as normas do RST. Inclui fornecimento dos materias e a utilização dos equipamentos necessários, bem como todas as operações preparatórias indispensáveis para a execução das marcas no pavimento, designadamente, a pré-marcação com o respectivo apoio topográfico, limpeza prévia do pavimento e a preparação de moldes especiais para a execução de inscrições ou símbolos. |  |  |  | 0
6.3.1 | Passadeira | 24 | M2 |  | 0
6.3.2 | Barra de paragem | 7 | M2 |  | 0
6.3.3 | Linha branca contínua com 0,15 m de largura (LBC 0,15). | 874.44 | Ml |  | 0
6.3.4 | Linha branca tracejada com 0,12 m de largura (LBT 0,12). | 437.26 | Ml |  | 0
7 | ESTALEIRO |  |  |  | 0
7.1 | Montagem, construção, manutenção, desmontagem e demolição do estaleiro e instalações provisórias e implementação do Plano de Prevenção e Gestão de Resíduos. Elaboração das Fichas de Procedimento de Segurança, de acordo com o equipamento e métodos construtivos a utilizar na Obra, a fim de permitir ao Dono da Obra, nos termos do art.º 14 do decreto-lei n.º273/2003 de 29 de Outubro, autorizar a abertura do Estaleiro, trabalhos relativos ao estaleiro, ou relativos a quaiquer outras instalações provisórias de apoio à execução dos trabalhos, incluindo as correspondentes instalações, redes provisórias de água, de esgoto, de electricidade e de meios de telecomunicações, vias internas de circulação e todos os trabalhos necessários, para o conjunto dos trabalhos incluídos na empreitada, conforme especificações do C.E. Sinalização temporária de trabalhos, de acordo com projecto elaborado nos termos do Decreto Regulamentar 22A/98 de 1 de Outubro, referente a sinalização vertical, horizontal e outros equipamentos necessários, incluindo fornecimento, implantação e colocação. | 1 | Vg |  | 0
7.2 | Fornecimento e aplicação de placa de obra de acordo com modelo patente no caderno de encargos, incluindo estrutura de suporte e todos os materiais e trabalhos necessários para a sua boa colocação. | 1 | Un |  | 0
7.3 | Apresentação ao D.O. das telas finais em formato digital georeferenciadas ao Datun 73, onde fique referenciado cotas de soleira da rede de drenagem pluvial. | 1 | Vg |  | 0
|  |  |  | Total | 0

## Unidades
Unidades
TON | TONELADA
M3 | METRO CUBICO
M2 | METRO QUADRADO
MTL | METRO LINEAR
UN | UNIDADE
LT | LITRO
KG | KILOGRAMA
HR | HORA
MT | METRO
CONJ | CONJUNTO
VG | VALOR GLOBAL
ML | METRO LINEAR
M | METRO
U | UNIDADE
GR | GRAMA
MIN | MINUTO
MÊS | MÊS
DIA | DIA
CJ | CONJUTO