## Final
ANEXO III
T-42/2020 -Obras de adaptação da Escola Primária do Vale da Rosa para depósito do Museu de Leiria
Lista de Preços Unitários
Capítulo/Artigo | Designação | Qtd. | Un. | PU | Total
1 | Estaleiro
1.1 | Montagem, construção, manutenção, desmontagem e demolição do estaleiro e instalações provisórias e implementação do Plano de Prevenção e Gestão de Resíduos. Elaboração das Fichas de Procedimento de Segurança, de acordo com o equipamento e métodos construtivos a utilizar na Obra, a fim de permitir ao Dono da Obra, nos termos do art.º 14 do decreto-lei n.º273/2003 de 29 de Outubro, autorizar a abertura do Estaleiro, trabalhos relativos ao estaleiro, ou relativos a quaiquer outras instalações provisórias de apoio à execução dos trabalhos, incluindo as correspondentes instalações, redes provisórias de água, de esgoto, de electricidade e de meios de telecomunicações, vias internas de circulação e todos os trabalhos necessários, para o conjunto dos trabalhos incluídos na empreitada, conforme especificações do C.E. Sinalização temporária de trabalhos, de acordo com projecto elaborado nos termos do Decreto Regulamentar 22A/98 de 1 de Outubro, referente a sinalização vertical, horizontal e outros equipamentos necessários, incluindo fornecimento, implantação e colocação. | 1 | VG |  | 0
1.2 | Fornecimento e aplicação de placa de obra de acordo com modelo patente no caderno de encargos, incluindo estrutura de suporte e todos os materiais e trabalhos necessários para a sua boa colocação. | 1 | UN |  | 0
2 | Trabalhos preparatórios
2.1 | Abertura de caixa com 20cm de profundidade na envolvente do edificio, incluindo escavação, carga e transporte a vazadouro certificado e eventual indeminização por depósito, assim como a execução de todos os trabalhos necessários. | 275 | M2 |  | 0
2.2 | Fornecimento e aplicação de aglumerado britado de granulometria extensa (ABGE), com 20cm de espessura devidamente regado e compactado mecânicamente, incluindo todos os trabalhos e materiais necessários. | 275 | M2 |  | 0
3 | Demolições |  |  |  | 0
3.1 | Alargamento do vão de ligação entre o Hall de entrada e a sala, de modo a garantir um vão util de 1,50m, incluindo remoção da soleira carga e transporte a vazadouro certificado e eventual indeminização por depósito, assim como a execução de todos os trabalhos necessários. | 3.3 | M2 |  | 0
3.2 | Demolição do soalho, estrutura de suporte e rodapé, incluindo carga e transporte a vazadouro certificado e eventual indeminização por depósito, assim como a execução de todos os trabalhos necessários. | 50.2 | M2 |  | 0
4 | Pavimentos |  |  |  | 0
4.1 | Sala
4.1.1 | Fornecimento e aplicação de brita 01 no enchimento de caixa, até atingir as cotas de trabalho, considerando uma espessura de 0,50m, incluindo todos os trabalhos e materiais necessários. | 25.1 | M3 |  | 0
4.1.2 | Pavimento de betão simples com fibras com 15cm de espessura, com juntas, realizado com betão C25/30 (X0(P); D12; S3; Cl 0,4) fabricado em central e betonagem com bomba, e fibras de polipropileno; tratado superficialmente com camada de desgaste de com um rendimento aproximado de 3 kg/m², polvilhado manual sobre o betão fresco e posterior afagamento mecânico de toda a superfície até conseguir que a argamassa fique totalmente integrada no betão. Incluindo espalhamento, nivelamento e aplicação de aditivos. | 7.53 | M3 |  | 0
4.2 | Rampa de acesso
4.2.1 | Pavimento de betão simples com fibras, com juntas, realizado com betão C25/30 (X0(P); D12; S3; Cl 0,4) fabricado em central e betonagem com bomba, e fibras de polipropileno; tratado superficialmente com camada de desgaste de com um rendimento aproximado de 3 kg/m², polvilhado manual sobre o betão fresco e posterior afagamento mecânico de toda a superfície até conseguir que a argamassa fique totalmente integrada no betão. Incluindo espalhamento, nivelamento e aplicação de aditivos. | 3 | M3 |  | 0
5 | Trabalhos diversos |  |  |  | 0
5.1 | Execução de reboco no remate entre o reboco existente e o novo pavimento, incluindo todos os trabalhos e materiais necesários a um perfeito acabamento. | 14 | M2 |  | 0
5.2 | Fornecimento e aplicação de pintura em paredes e tetos a tinta plástica, incluindo limpeza, reparação de fissuras, 1 demão de isolante, 2 de pintura e todos os trabalhos e materiais necessários. | 369.5 | M2 |  | 0
5.3 | Limpeza do telhado com jato de água, incluindo eventual substituição de telhas partidas. | 140 | M2 |  | 0
5.4 | Fornecimento e aplicação de vão interior 2,4*1,5m composto por 2 folhas de abrir em aluminio lacado branco, todos os trabalhos e materiais necessários a um perfeito acabamento. | 1 | VG |  | 0
5.5 | Fornecimento e aplicação de estores de rolo interiores 2*2,4m blackout. | 3 | UN |  | 0
5.6 | Revisão da rede de distribuição de água nas instalações sanitárias. | 1 | VG |  | 0
5.7 | Revisão de limpeza de dispositivos das instalações sanitárias. | 1 | VG |  | 0
5.8 | Revisão da instalação elétrica. | 1 | VG |  | 0
5.9 | Revisão da rede de alarme instalada. | 1 | VG |  | 0
5.10 | Revisão de caixilharia de madeira e aluminio, incluindo eventual substituição de vidros partidos. | 1 | VG |  | 0
|  |  |  | Total | 0