## RESUMO
RESUMO DA ESTIMATIVA ORÇAMENTAL
I | ARQUITECTURA PAISAGISTA
TRABALHOS PREPARATÓRIOS
ESTRUTURAS
MOVIMENTOS DE TERRA
REDE DE DRENAGEM DE ÁGUAS PLUVIAIS
REDE DE REGA
PAVIMENTOS
PLANTAÇÕES E SEMENTEIRAS
MOBILIÁRIO URBANO
II | ARQUITECTURA
II.A | ENTRADA DO HORTO
II. B | CAFETARIA DO HORTO
II.C | ESTUFAS DO HORTO
III | ILUMINAÇÃO E INSTALAÇÕES ELÉCTRICAS
IV | REDE DE TELECOMUNICAÇÕES
V | REDE DE ÁGUAS E ESGOTOS
VI | TRABALHOS COMPLEMENTARES
TOTAL

## MQT
T-92/2020 - EXTENSÃO DO PARQUE VERDE DA ENCOSTA DO CASTELO - LEIRIA | [6 empty] | ANEXO III
Capitulo | Art. | Designação dos Trabalhos | Un | Qtd. | Preço Unitário | Preço Parcial | Total | %
NOTAS:
| 1 | Mesmo que não expressamente indicado, em todos os trabalhos, e assim no seu preço, devem considerar-se incluídos o fornecimento de todos os materiais no local da obra, mão-de-obra, equipamentos, máquinas, trabalhos acessórios e complementares ou quaisquer atividades necessárias à boa execução e finalização da empreitada como sejam: apoio topográfico, trabalhos provisórios devidos ao faseamento construtivo, entivações e bombagens de escavações, cargas, transportes e descargas de todos os materiais/produtos dentro da zona da obra.
| 2 | Em todos os trabalhos, e assim no seu preço, devem considerar-se incluídos o controle de qualidade dos materiais, dos elementos de construção e dos trabalhos da obra.
| 3 | Em todos os trabalhos, e assim no seu preço, devem considerar-se incluídas a execução de todos os trabalhos e implementação das medidas previstas no Plano de Prevenção e Gestão dos Resíduos de Construção e Demolição (PPG), incluindo a recolha, triagem (separação dos resíduos por tipologia de materiais), licenciamento, armazenamento temporário, assegurando igualmente que os RCD são mantidos na obra o menor tempo possível, bem como promoção da reutilização de materiais e a incorporação de reciclados de RCD na obra, ou nos casos que tal não seja possível o seu transporte e encaminhamento para operador de gestão licenciado, tendo em vista a sua posterior utilização, valorização ou eliminação por esta ordem de prioridade. Inclui ainda, todos os custos inerentes ao registo (SIRAPA), na Agência Portuguesa do Ambiente (APA), dos resíduos produzidos no âmbito da obra, bem como todas as taxas/custos relativas à sua gestão e tratamento nos destinos finais licenciados/autorizados (operadores ou depósitos). Inclui todas as cargas, transportes e descargas necessárias efetuar desde a origem até ao recetor final (operador ou depósito) licenciado
| 4 | Em todos os trabalhos, e assim no seu preço, deve considerar-se incluída a elaboração e desenvolvimento do Plano de Segurança e Saúde (fase de obra) de acordo com o definido no Projeto e no Caderno de Encargos.
| 5 | Em todos os trabalhos, e assim no seu preço, devem considerar-se incluídas todas as demais obrigações legais necessárias à boa finalização da empreitada como sejam: elaboração da Compilação Técnica da Obra (CTO) de acordo com o art. 16 do DL 273/2003. Inclui a compilação dos elementos constantes no projeto de execução e a elaboração dos outros elementos definidos no artigo. A CTO será entregue pelo Adjudicatário até à solicitação de Receção Provisória da obra.
| 6 | Em toda a zona da obra, e assim no seu preço, devem considerar-se incluídas a execução de limpeza geral, entulhos, materiais sobrantes ou outras substâncias impróprias existentes nas áreas a pavimentar ou plantar, serão removidas antes do inicio da execução dos trabalhos e no fim dos mesmos (de modo a garantir a utilização plena da área de intervenção), incluindo triagem, transporte e encaminhamento a destino final adequado, de acordo com o PPG em anexo, com pagamento de taxas.
| 7 | As medições do presente Mapa de Trabalhos, foram efetuadas em Projeção Horizontal. O sobrecusto que deriva das diferenças resultantes das inclinações, pendentes, declives ou outros deve ser adicionado ao preço unitário a propor pelos concorrentes. Não serão admitidos erros e omissões resultantes dos fatores acima descritos.
| 8 | Trabalhos a efetuar na zona de proteção do sistema radicular 1. Em qualquer obra que obrigue ao atravessamento de uma zona de proteção radicular, deverão ser adoptadas as seguintes medidas de proteção: a) Antes do desaterro, as árvores deverão ser ancoradas com cintas e não traccionadas, devendo ser assegurado que qualquer movimento da árvore é contrabalançado; b) O desaterro deve começar longe das árvores e ir-se gradualmente aproximando; c) O corte de terreno deve ser efetuado de uma forma radial em relação à árvore; d) À aproximação das primeiras raízes a escavação deve ser feita manualmente ou com o auxílio de jato de água com pressão adequada; e) As raízes expostas devem ser cobertas por um geotêxtil, regado em permanência por sistema de aspersão, duas vezes por dia; f) A passagem de tubagens ou afins deve ser feita em túnel, para que as raízes primárias permaneçam intactas, devendo o mesmo ser “limpo” aquando de eventuais cortes nas raízes secundárias; g) Antes do aterro das raízes, devem ser aplicados micorrizas e hormonas de enraizamento nas concentrações preconizadas pelos fornecedores, garantindo assim a recuperação do sistema radicular.
2. Na construção de muros ou outro tipo de construções contínuas, deve proceder-se à execução de fundações pontuais, cuja base será estabelecida em local onde não haja afetação das raízes que cumpram uma função de suporte do exemplar. 3. Tendo em vista a proteção dos ramos e copa das árvores, os ramos mais baixos devem ser suspensos e os pontos de alturas protegidos com materiais adequados para não provocarem danos às pernadas. 4. Caso as medidas referidas no número 1 sejam insuficientes para proteger a copa das árvores dos trabalhos, antes de se iniciarem os trabalhos deverá ser realizada uma operação de poda de elevação de copa, aprovada pelos serviços técnicos com competência na manutenção das árvores em causa
| 9 | Proibição de contaminações, fogo e excesso de água na zona de proteção do sistema radicular 1. Na zona de proteção do sistema radicular, não é permitido: a) O derrame de caldas de cimento, diluentes, ácidos, pó de pedra, óleos, graxas, cal, detergentes, lixiviados ou outros produtos tóxicos, susceptíveis de causar a morte por asfixia radicular; b) A concentração de água proveniente de escorrimento de águas sujas da obra; c) A montagem de torneiras para lavagem de produtos sobrantes de obra. 2. Não é permitida a realização de lume a menos de vinte metros das árvores
I | 0 | ARQUITECTURA PAISAGISTA | 0 | 0
0 | 1. | Trabalhos Preparatórios | 0 | 0
0 | 1.1 | Levantamento Topográfico | 0 | 0
0 | 1.1.1 | Elaboração e fornecimento de levantamento topográfico em suporte informático, à escala 1/200, com implantação do tronco de árvores e delimitação de maciços arbustivos, com referenciação ao levantamento fornecido pela CMLeiria, incluindo todos os trabalhos e fornecimentos necessários. | vg | 2710
0 | 1.2 | Limpezas
0 | 1.2.1 | Limpeza selectiva de espécies arboreas e arbustivas, com possibilidade de recurso a meios mecânicos ligeiros, incluindo remoção de touças de árvores e arbustos, incluindo remoção a vazadouro dos materiais sobrantes, tudo de acordo com peças desenhadas e Caderno de Encargos. | m2 | 10985
0 | 1.3 | Demolições
0 | 1.3.1 | Execução de demolição de estruturas existentes, incluindo remoção a vazadouro dos materiais sobrantes e todos os trabalhos e fornecimentos necessários a um perfeito acabamento:
0 | 1.3.1.1 | Escadas | vg | 2
0 | 1.3.1.2 | Ruinas de casas | vg | 1
0 | 1.3.2 | Execução de demolição de pavimento existente, incluindo remoção a vazadouro dos materiais sobrantes e todos os trabalhos e fornecimentos necessários a um perfeito acabamento. | m2 | 226
0 | 2. | Estruturas | 0 | 0
0 | 2.1 | Movimento de terras | 0 | 0
0 | 2.1.1 | Escavação mecânica em abertura de fundações. Inclui todos os equipamentos necessários incluindo entivações e bombagem se necessário, demolições de elementos enterrados, em terreno areno-argiloso e de acordo com especificações do C.E.. Inclui igualmente recolocação sobre as fundações de betão a executar, de parte do terreno escavado, devidamente compactado.Transporte dos produtos sobrantes para local da obra a definir. Admite-se o firme a 1,5m abaixo das cotas superficiais definitivas. | 0 | 0
0 | 2.1.1.1 | Anfiteatro | m3 | 47.025
0 | 2.1.1.2 | Apoio de escadas metálicas | m3 | 12.42
0 | 2.2 | Betões | 0 | 0
0 | 2.2.1 | Betão da classe C16/20 em regularização sob fundações de betão armado com 10 cm de espessura, incluindo fornecimento, transporte, preparação e colocação em obra. | 0 | 0
0 | 2.2.1.1 | Anfiteatro | 0 | 0
| 2.2.1.1.1 | 2 x 0,45 x 11,00 | m2 | 9.9
| 2.2.1.1.2 | 3 x 0,65 x 11,00 | m2 | 21.45
0 | 2.2.2 | Betão armado da classe C30/37 e aço A400NR. Inclui fornecimento, transporte, colocação em obra, vibração e cura de betão. Inclui moldes, fornecimento, transporte, cavaletes, escoramentos, fabrico, colocação em obra, montagem, desmontagem, reparações e limpeza. Inclui aço A400NR, fornecimento, transporte, dobragem, amarrações, emendas, ataduras, desperdícios e colocação em obra. | 0 | 0
0 | 2.2.2.1 | Fundações | 0 | 0
0 | 2.2.2.1.1 | Anfiteatro | m3 | 9.405
0 | 2.2.2.1.2 | Apoio de escadas metálicas | m3 | 12.42
0 | 2.2.2.2 | Em Elevação | 0 | 0
0 | 2.2.2.2.1 | Anfiteatro | 0 | 0
0 | 2.2.2.2.1.1 | Em paredes sobre as fundações | m3 | 19.25
0 | 2.2.2.2.1.2 | Vigas para apoio das peças dos assentos e dos patamares. Inclui formatação dos degraus de apoio. | m3 | 9.75
0 | 2.2.3 | Betão armado pré-fabricado da classe C35/45 e aço A400NR. Inclui fornecimento, transporte, colocação, vibração e cura de betão. Inclui moldes, fornecimento, transporte, cavaletes, escoramentos, fabrico, colocação, montagem, desmontagem, reparações e limpeza. Inclui aço A400NR, fornecimento, transporte, dobragem, amarrações, emendas, ataduras, desperdícios. Inclui montagem cuidada em obra, acerto das peças e fixação com argamassa fluída à base de resinas epoxi sem solventes e cargas de granulometria especial, com resistencia mecânica (UNE 80.101-88) à compressão de 80-90 MPa e à tracção por flexão de 30-40 MPa, com aderência ao betão de 3 Mpa (rotura coesiva no betão) e ao aço sup. a 17,5 MPa, com módulo de elasticidade de 19.000 N/mm2 . Inclui igualmente o fornecimento de todos os equipamentos e pessoal necessários à montagem. | 0 | 0
0 | 2.2.3.1 | Peças dos assentos, de acordo com os projectos, com 6,0m de comprimento | un | 20
0 | 2.2.3.2 | Lajetas dos patamares ( 3,0 x 3,0 m2 ) | un | 7
0 | 2.2.3.3 | Peças de degraus | 0 | 0
0 | 2.2.3.3.1 | Peça D1 | un | 1
0 | 2.2.3.3.2 | Peça D2 | un | 8
0 | 2.2.3.3.3 | Peça D3 | un | 1
0 | 2.2.4 | Execução de muro de remate da valada em betão armado pré-fabricado da classe C35/45 e aço A400NR. Inclui fornecimento, transporte, colocação, vibração e cura de betão. Inclui moldes, fornecimento, transporte, cavaletes, escoramentos, fabrico, colocação, montagem, desmontagem, reparações e limpeza. Inclui aço A400NR, fornecimento, transporte, dobragem, amarrações, emendas, ataduras, desperdícios. Inclui montagem cuidada em obra, acerto das peças e fixação com argamassa fluída à base de resinas epoxi sem solventes e cargas de granulometria especial, com resistencia mecânica (UNE 80.101-88) à compressão de 80-90 MPa e à tracção por flexão de 30-40 MPa, com aderência ao betão de 3 Mpa (rotura coesiva no betão) e ao aço sup. a 17,5 MPa, com módulo de elasticidade de 19.000 N/mm2. Inclui igualmente o fornecimento de todos os equipamentos e pessoal necessários à montagem. | ml | 4.38
0 | 2.3 | Escadas Modulares em Aço | 0 | 0
0 | 2.3.1 | Fornecimento e montagem de escada em chapa de aço de superior resistência à corrosão atmosférica (NP EN 10025-5:2009), com limite elástico mínimo – 355 N/mm2, com 10mm de espessura, 4,20m de comprimento e 1,22m de largura, de acordo com desenhos de pormenor. Inclui chapas, parafusos, fixações e apoios e todos os desperdícios.Transporte, montagem, soldaduras, ligações. Inclui o tratamento previsto no C.E. para os moldes de escada parcialmente enterrados. Inclui todos os controles previstos no C.E. | un | 9
0 | 2.4 | Muros de Pedra | 0 | 0
0 | 2.4.1 | Reabilitação / implementação de mediddas de conservação de muros existentes da fonte, incluindo todos os trabalhos e fornecimentos necessários ao cumprimentos das especificações técnicas especiais de Arqueologia definidas em Caderno de encargos: | 0 | 0
0 | 2.4.1.1 | Com 1,00 m de altura | ml | 25
0 | 2.5 | Passadiços suspensos de madeira | 0 | 0
0 | 2.5.1 | Execução de passadiço em madeira de "casquinha" (Pinus sylvestris) tratada, de boa qualidade, incluindo fornecimento de madeira com tratamento em autoclave, transporte e acondicionamento do material no local da obra, aparelhagens, ferragens, cortes de acordo com os desenhos de pormenores, tudo de acordo com desenhos e C.E., incluindo todos os trabalhos de ligações, cortes, encaixes e chanfraduras, enterramento das estacas, topografia e todos os fornecimentos necessáriosao perfeito acabamento dos trabalhos. | ml | 44.4
0 | 2.5.2 | Fornecimento e montagem de apoios metálicos de guarda , incluindo fornecimento de material, metalização da estrutura e tratamento anti-corrosão com tinta à base de resina epoxi e pigmentos de alumínio e ferromicáceo, em dois componentes com solventes, fixação, tudo de acordo com desenhos e C.E., incluindo todos os trabalhos e fornecimentos necessáriosao perfeito acabamento dos trabalhos. | un | 4
0 | 2.5.3 | Execução de reparação de passadiço existente em madeira de "casquinha" (Pinus sylvestris) tratada, de boa qualidade, incluindo fornecimento de madeira com tratamento em autoclave, transporte e acondicionamento do material no local da obra, aparelhagens, ferragens, cortes, incluindo todos os trabalhos de ligações, cortes, encaixes e chanfraduras, enterramento das estacas e todos os fornecimentos necessários ao perfeito acabamento dos trabalhos. | ml | 55.08
0 | 2.6 | Peças Especiais nas Inflexões e Ligações dos Passadiços de Madeira | 0 | 0
0 | 2.6.1 | Fornecimento e colocação de fundação em betão da classe B30, armado com aço A400NR com 75 Kg/m3, incluindo adjuvante hidrófugo para betão de acordo com a norma NP EN 934-2:T9, agente inibidor de corrosão líquido para argamassa e betão armado de combinação de substâncias azotadas inibidoras orgânicas e inorgânicas, com massa volúmica (23 + 2 ºC) de 1,06 + 0,02 kg/dm3, pH (23 + 2 ºC) 10,0 + 1,0 e teor em iões cloreto < 0,10%. Incluindo armaduras, abertura de cabouco, transporte dos produtos sobrantes a vazadouro se necessário, compactação do fundo, betão de limpeza e todos os trabalhos e fornecimentos necessários a um perfeito acabamento, tudo de acordo com peças escritas e desenhadas do projecto. (0.50 x 0.60 x 1.20 m) | m3 | 3.6
0 | 2.6.2 | Fornecimento e colocação de peças pré-fabricadas de betão armado, de acordo com peças desenhadas de projecto, incluindo todos os trabalhos e fornecimentos necessários a um perfeito acabamento: | 0 | 0
0 | 2.6.2.1 | Para apoio simples (extremos) - (1.5 x 1.20 x 0.15 m) | un | 4
0 | 2.6.2.2 | Para apoio com encaixe de chapa (meios) - (1.5 x 1.20 x 0.20 m) | un | 2
0 | 2.6.3 | Fornecimento e assentamento de chapa de aço de superior resistência à corrosão atmosférica (NP EN 10025-5:2009), com limite elástico mínimo – 355 N/mm2, com 6 mm de espessura, quinada, de acordo com desenhos de pormenor, incluindo todos os trabalhos e fornecimentos necessários a um perfeito acabamento. | m2 | 4.5
0 | 2.7 | Guardas e Vedações | 0 | 0
0 | 2.7.1 | Fornecimento e montagem de vedações metálicas, constituidas por barras verticais de 20 mm de diâmetro dispostas com espaçamento de 11 cm, incluindo fornecimento de material, metalização da estrutura e tratamento anti-corrosão com tinta à base de resina epoxi e pigmentos de alumínio e ferromicáceo, em dois componentes com solventes, fixação, tudo de acordo com desenhos e C.E., incluindo todos os trabalhos e fornecimentos necessáriosao perfeito acabamento dos trabalhos: | 0 | 0
0 | 2.7.1.1 | Mina | vg | 1
0 | 2.7.1.2 | Passagem Hidráulica | vg | 1
0 | 2.7.2 | Fornecimento e montagem de vedação em rede metálica | 0 | 0
0 | 2.7.2.1 | Fornecimento e colocação de postes em pinho tratado de 2,8 m de comprimento, diam. 8/10, espaçados de 4m, 1.9 m de altura fora do solo, incluindo, fundações de betão, formação de escoramentos duplos e triplos, em cantos e todas as inflexões, escoroamentos intermádios e inicial espaçados no máximo 50 m, todos os trabalhos e fornecimentos necessários, tudo de acordo com desenhos de projecto. | ml | 148
0 | 2.7.2.2 | Fornecimento e colocação de rede de arame com revestimento Bezinal (liga de 95% de zinco + 5% de alumínio). Arames longitudinais: 2,50 mm, arame da margem: 3,00 mm, resistência dos arames: horizontais (180/135 Kg/mm2) e verticais: (75/85 Kg/mm2) , com 1,80 m de altura, incluindo todos os trabalhos e fornecimentos necessáriosao perfeito acabamento dos trabalhos. | ml | 148
0 | 3. | Movimentos de Terras | 0 | 0
0 | 3.1 | Modelação de Terreno | 0 | 0
0 | 3.1.1 | Execução de movimentos de terras para modelação do terreno às cotas de projecto, de acordo com perfis de projecto, incluindo remoção de terras sobrantes a vazadouro se necessário. | m2 | 4878
0 | 4. | Rede de Drenagem de Águas Pluviais | 0 | 0
0 | 4.1 | Valas Plantadas de Drenagem | 0 | 0
0 | 4.1.1 | Execução de vala de drenagem em terra com as dimensões definidas em desenhos, incluindo trabalhos de modelação de terreno e todos os trabalhos e fornecimentos necessários, tudo de acordo com peças desenhadas e escritas. | ml | 400
0 | 4.1.1.1 | Vala plantada pequena | ml | 277
0 | 4.1.1.2 | Vala plantada grande | ml | 212
0 | 4.1.1.3 | Levada existente a reperfilar com colocação de camada de fundo em calhau rolado britado nº4 | ml | 62
0 | 4.2 | Drenagem de pavimentos | 0 | 0
0 | 4.2.1 | Fornecimento e assentamento de tubagem em PVC 160, corrugada e perfurada, com secção abobadada, em bases drenantes de pavimentos, incluindo aterros e escavações necessárias para manutenção de pendentes e todos os trabalhos e fornecimentos necessários a um perfeito acabamento. | ml | 93
0 | 4.2.2 | Fornecimento e assentamento de tubagem em PVC 160, corrugada e perfurada, com secção abobadada, ou equivalente, em vala drenante, incluindo aterros e escavações necessárias para manutenção de pendentes e todos os trabalhos e fornecimentos necessários a um perfeito acabamento. | ml | 49
0 | 4.2.3 | Preenchimento de vala drenante com calhau rolado britado nº1, incluindo todos os trabalhos e fornecimentos necessários a um perfeito acabamento, tudo de acordo com desenhos de pormenor: | m3 | 6.83
0 | 4.3 | Valas de Drenagem | 0 | 0
0 | 4.3.1 | Execução de vala de drenagem com as dimensões de 0.30 x 0.30 m, incluindo enchimento calhau rolado britado nº1 e todos os trabalhos e fornecimentos necessários, tudo de acordo com peças desenhadas e escritas. | ml | 6.4
0 | 4.3.2 | Execução de vala de drenagem de atravessamento de caminho de betão pré-fabricado com as dimensões de 0.15 x 0.20 m, incluindo enchimento calhau rolado britado nº1 e todos os trabalhos e fornecimentos necessários, tudo de acordo com peças desenhadas e escritas. | ml | 6.6
0 | 4.4 | Valas de Drenagem com fundo escadeado | 0 | 0
0 | 4.4.1 | Execução de vala de drenagem em declive, com fundo escadeado, incluindo enchimento de vala camada de brita de vidraço nº4, com 0,20 m de espessura e camada superior de calhau rolado britado nº1 com 0,10 m de espessura, com a secção e dimensões definidas em desenhos de pormenor, recobrimento com 0,20 de terra vegetal e todos os trabalhos e fornecimentos necessários, tudo de acordo com peças desenhadas e escritas. | ml | 25
0 | 4.5 | Valada em betão pré-fabricado | 0 | 0
0 | 4.5.1 | Fornecimento e execução de valada em peças de betão pré-fabricadas, incluindo escavações e aterros necessárias para manutenção de pendentes fundação de assentamento em betão e todos os trabalhos e fornecimentos necessários, tudo de acordo com peças desenhadas e escritas. | ml | 15
0 | 5. | Reposição do funcionamento da Rede de Rega do Horto | 0 | 0
0 | 5.1 | Movimentação de terras | 0 | 0
0 | 5.1.1 | Escavação de vala de instalação de conduta da rede de rega | m3 | 99.3
0 | 5.1.2 | Aterro de vala de instalação de conduta da rede de rega, a 90 % ensaio de Proctor normal | m3 | 73
0 | 5.1.3 | Remoção de solos sobrantes a vazadouro | m3 | 2
0 | 5.1.4 | Colocação de areia em fundação de tubos, espessura 0,15 m | m3 | 22
0 | 5.2 | Tubagem em PEAD | 0 | 0
0 | 5.2.1 | Fornecimento e instalação de tubo em PEAD, PN10, MRS100, e de todos os acessórios em PPFV, incluindo todos os cortes e ensaios de prova | 0 | 0
0 | 5.2.1.1 | 32 mm | ml | 128
0 | 5.2.1.2 | 40 mm | ml | 15
0 | 5.3 | Tubagem em aço galvanizado macio, PN10 | 0 | 0
0 | 5.3.1 | Em negativos para atravessamento de pavimentos, DN100, desenvolvimento variável, com pontas lisas e isolamento da conduta de rega com esferovite e mastique | ml | 3.25
0 | 5.4 | Montagem de Estação de Bombagem no Poço do Horto | 0 | 0
0 | 5.4.1 | Fornecimento e instalação de Bomba de poço submersível com as características indicadas nas Peças Desenhadas e Escritas do Projeto, com autoclave de fibra de 60l, pressostato, manómetro de 10 kgf, incluindo todos os acessórios necessários à correta ligação aos coletores e torneiras (como p.e. tês, tampões, joelhos, válvula de retenção, racords, uniões). | un | 1
0 | 6. | Pavimentos | 0 | 0
0 | 6.1 | Lancil de Betão | 0 | 0
0 | 6.1.1 | Fornecimento e assentamento de lancil de betão pré-fabricado, fundação de betão C25/30, incluindo abertura de cabouco, compactação do fundo, betão, cofragem de fundação, tudo de acordo com desenhos e especificações em C.E., incluindo todos os trabalhos e fornecimento necessários: | 0 | 0
0 | 6.1.1.1 | Lancil de 1,00 x 0.30 x 0.15 em contenção de pavimento | ml | 79.54
0 | 6.2 | Pavimento em Calçada de Vidraço | 0 | 0
0 | 6.2.1 | Abertura de caixa, com 0.41 m de espessura, incluindo compactação da sub-base de modo a garantir um coeficiente do solo de Westergaar ≥ 5 Kg/ cm3 e remoção do material sobrante a a vazadouro de acordo o especificado em C.E., incluindo todos os trabalhos e fornecimento necessários. | m3 | 289.7101
0 | 6.2.2 | Execução de pavimento em calçada de vidraço rijo cinzento de 1ª Escolha, com 5 x 5 cm, assentes de acordo com estereonomia de desenhos, assente sobre almofada de areia traçada 1:8 com 0,06m, sobre base de agregado de granulometria extensa com 0,15 m e sub-base de agregado de granulometria extensa com 0,15 m, incluindo reperfilamento e compactação, de acordo com especificado em C.E., incluindo todos os trabalhos e fornecimento necessários. | m2 | 706.61
0 | 6.3 | Lancil em Vidraço | 0 | 0
0 | 6.3.1 | Fornecimento e assentamento de lancil de vidraço rijo cinzento, com 0.25x0.15x1.0 m sobre fundação de betão B20, incluindo abertura de cabouco, compactação do fundo, tudo de acordo com desenhos e especificações em C.E., incluindo todos os trabalhos e fornecimento necessários. | ml | 79.54
0 | 6.4 | Pavimento em peças pré-fabricadas de betão | 0 | 0
0 | 6.4.1 | Abertura de caixa, com 0.37 m de espessura, incluindo compactação da sub-base de modo a garantir um coeficiente do solo de Westergaar ≥ 5 Kg/ cm3 e remoção do material sobrante a a vazadouro de acordo o especificado em C.E., incluindo todos os trabalhos e fornecimento necessários. | m3 | 216.709
0 | 6.4.2 | Execução de base constituida por camada de brita de vidraço nº4, com 0,20 m de espessura e camada superior de calhau rolado britado nº1 com 0,10 m de espessura, com a secção e dimensões definidas em desenhos de pormenor, com envolvimento de tela geotextil de 200 g/m2, incluindo compactação e todos os trabalhos e fornecimentos necessários a um perfeito acabamento, tudo de acordo com desenhos de pormenor. | m2 | 585.7
0 | 6.4.3 | Fornecimento e colocação de lajes pré-fabricadas de betão, com acabamento superficial com molde de borracha nas superficies horizontais visíveis quando especificado, com dimensões e formas definidas em desenhos de pormenor, cumprindo estereotomia indicadas nos desenhos, sobre cama de areia do rio lavada com 0,02 m de espessura, incluindo nivelamento e todos os trabalhos e fornecimentos necessários, do tipo: | 0 | 0
0 | 6.4.3.1 | Caminho Principal | 0 | 0 |  |  |  |  | 1000
0 | 6.4.3.1.1 | Peça P1 - 1.20 x 0.49 x 0.20 m | un | 254
0 | 6.4.3.1.2 | Peça P2 - 3.00 x 1.20 x 0.20 m | un | 6
0 | 6.4.3.1.3 | Peça P7 - 3.00 x variável x 0.15 m | m2 | 63.14
0 | 6.4.3.2 | Caminho Poente | 0 | 0
0 | 6.4.3.2.1 | Peça P2 - 3.00 x 1.20 x 0.20 m | un | 26
0 | 6.4.3.2.2 | Peça P3 - 3.00 x 0.90 x 0.15 m | un | 2
0 | 6.4.3.2.3 | Peça P7 - 3.00 x variável x 0.15 m | m2 | 18.04
0 | 6.4.3.3 | Caminho Nascente | 0 | 0
0 | 6.4.3.3.1 | Peça P1 - 1.20 x 0.49 x 0.20 m | un | 25
0 | 6.4.3.3.2 | Peça P2 - 3.00 x 1.20 x 0.20 m | un | 2
0 | 6.4.3.3 | Peças de Acerto | 0 | 0
0 | 6.4.3.3.1 | Peça - medidas variáveis x 0.15 m | m2 | 11.8
0 | 6.4.3.4 | Zona do Horto | 0 | 0
0 | 6.4.3.4.1 | Peça H1 - 2.40 x 2.10 x 0.20 m | un | 2
0 | 6.4.3.4.2 | Peça H2 - 2.10 x 0.30 x 0.20 m | un | 24
0 | 6.4.3.4.3 | Peça H3a - 4.46 x 1.40 x 0.15 m | un | 1
0 | 6.4.3.4.4 | Peça H3b - 4.46 x 1.40 x 0.15 m | un | 1
0 | 6.4.3.4.5 | Peça H3c - 4.46 x 0.60 x 0.15 m | un | 1
0 | 6.4.3.4.6 | Peça H4 - 2.10 x 2.10 x 0.15 m - com acabamento superficial com molde de borracha nas superficies horizontais visíveis | un | 22
0 | 6.4.3.4.7 | Peça H5, H6, H7 - medidas variáveis x 0.15 m | m2 | 48.85
0 | 6.4.3.4.8 | Peça H8a - 2,25 x 1,20 x 0.15 m | un | 1
0 | 6.4.3.4.9 | Peça H8b - 2,25 x 1,20 x 0.15 m | un | 1
0 | 6.4.3.4.10 | Peça H8c - 1,20 x 1,20 x 0.15 m | un | 1
0 | 6.4.3.4.11 | Peça H8d - 2,11 x 1,20 x 0.15 m | un | 1
0 | 6.4.3.4.12 | Peça H1a - medidas variáveis x 0.20 m | m2 | 5.72
0 | 6.5 | Pavimento em Saibro | 0 | 0
0 | 6.5.1 | Abertura de caixa, com 0.15 m de espessura, incluindo compactação da sub-base de modo a garantir um coeficiente do solo de Westergaar ≥ 5 Kg/ cm3 e remoção do material sobrante a a vazadouro de acordo o especificado em C.E., incluindo todos os trabalhos e fornecimento necessários. | m3 | 6.1605
0 | 6.5.2 | Fornecimento e aplicação de camada de base de brita de vidraço nº4, com minimo 0,9 m de espessura, após recalque, incluindo rega, cilindragem e todos os trabalhos e fornecimento necessários, tudo de acordo com desenhos de pormenor. | m2 | 41.07
0 | 6.5.3 | Fornecimento e aplicação de camada de calhau rolado britado nº1 com 0,03 m de espessura, após recalque, incluindo rega, cilindragem e todos os trabalhos e fornecimento necessários. | m2 | 41.07
0 | 6.5.4 | Fornecimento e aplicação de camada de base de saibro com 0,03 m de espessura, após recalque, incluindo rega, cilindragem e todos os trabalhos e fornecimento necessários. | m2 | 41.07
0 | 6.6 | Talhões de horta | 0 | 0
0 | 6.6.1 | Fornecimento e instalação de contenção de talhões da horta em tábua de solho de madeira de pinho com tratamento em Autoclave CLASSE 4, com 22,5 x 3,8 cm de secção, comprimento 3 a 5 m, aplainado nas 4 faces, incluindo espias de fixação de madeira com 50 x 8 x 8 cm espaçado de 2 m, cravadas no solo, base de brita 45-65 (15cm), fixações de canto por parafuso de embeber M5, fixações topo a topo por chapa interior e= 2 mm e aparafusamento lateral e todos os trabalhos e fornecimentos necessários a uma perfeita instalação. | ml | 575.5
0 | 6.6.2 | Execução de decapagem de solos de canteiros existentes em camada de 0,30 m de espessura, armazenamento em pargas e reposição em novos talhões incluindo todos os trabalhos e fornecimentos necessários. | m3 | 242.4
0 | 7. | Plantações e sementeiras | 0 | 0
0 | NOTA: | A ESTEREOTOMIA DE DISTRIBUIÇÃO DAS ESPÉCIES REFERIDAS SERÁ DEFINIDA PELO PROJECTISTA NO MÍNIMO 15 DIAS ANTES DA PLANTAÇÃO (SEM ALTERAÇÃO DAS QUANTIDADES JÁ DEFINIDAS) | 0 | 0
0 | 7.1 | Plantação de Árvores | 0 | 0
0 | 7.1.1 | Abertura de Cova de Plantação com as dimensões de 1.0 x 1.0 x 1.0 m e remoção de terras para dentro da zona de intervenção. Tudo de acordo com as boas normas de execução. | m3 | 80
0 | 7.1.2 | Enchimento de cova de plantação para árvores com terra anteriormente armazenada em parga, incluindo melhoramento por incorporação de 15 Kg de matéria orgânica/m3 e 300g /m3 de adubo NPK, 14:14:14, 100% encapsulado, de libertação controlada, 3 a 4 meses, com padrão de libertação definido. Tudo de acordo com as boas normas de execução. | m3 | 96
0 | 7.1.3 | Fornecimento de caducifólias, em torrão, incluindo transporte e descarga de acordo com C.E., das seguintes espécies e características: | 0 | 0
0 | 7.1.3.1 | Fraximus angustifolia PAP 18/20 | un | 50
0 | 7.1.3.2 | Populus alba PAP 14/16 | un | 30
0 | 7.1.4 | Plantação de árvores, com implantação a definir em obra, incluindo abertura de covacho, execução de caldeira com o dobro do diâmetro do torrão e coroamento de 30 cm (volume min.=200L), 2 regas após plantação, incluindo todos os trabalhos e fornecimentos necessários, de acordo com C.E. | un | 80
0 | 7.1.5 | Tutoragem | 0 | 0
0 | 7.1.5.1 | Fornecimento e colocação de tutor único, em madeira de pinho tratada, de secção oitavada 2,50x 0.08, incluindo amarração a 1.20m com fita de borracha. | un | 80
0 | 7.2 | Plantação de Arbustos | 0 | 0
0 | 7.2.1 | Fornecimento de arbustos em vaso C3, de acordo com especificado em C.E. das seguintes espécies e características: | 0 | 0
0 | 7.2.1.1 | Pistacia lentiscus | un | 100
0 | 7.2.1.2 | Cydonia oblonga | un | 100
0 | 7.2.1.3 | Prunus spinosa | un | 100
0 | 7.2.1.4 | Crataegus monogyna | un | 200
0 | 7.2.2 | Plantação de arbustos em vaso C3, com implantação a definir em obra, incluindo, descompactação de solo 0,40x0,40x0,40m, mistura do volume descompactado com 10 Kg de matéria orgânica/m3 e 300g /m3 de adubo NPK, 14:14:14, 100% encapsulado, de libertação controlada, 3 a 4 meses, com padrão de libertação definido, plantação, execução de caldeira, rega após plantação e todos os trabalhos acessórios e complementares, de acordo com C.E. | un | 500
0 | 7.3 | Hidrossementeiras de Prados em áreas afectadas | 0 | 0
0 | NOTA: | ÁREAS AFECTADAS RESPEITAM A ZONAS DE TRABALHOS DE MODELAÇÃO E/OU INSTALAÇÃO DE CAMINHOS, ESTRUTURAS E INFRAESTRUTURAS | 0 | 0
0 | 7.3.1 | Preparação prévia do terreno, incluindo corte rente do extracto herbáceo com recurso a roçadoras mecânicas, remoção a vazadouro do material vegetal proveniente do corte, cava para incorporação do restolho, modelação do terreno, de acordo com o Projecto, regularização final do terreno com preparação homogénea da superfície por forma a apresentar uma boa "cama" para a hidrossementeira e adubação com adubo complexo NPK granulado 15:15:15 - 15 % de Azoto (N) (9,0 % azoto amoniacal+6,0 % de azoto nítrico), 15 % de Fósforo (P2O5) solúvel em citrato de amónio neutro, com 10 % solúvel em água, 15 % de Potássio (K2O), à razão de 100gr/m2. | m2 | 17298
0 | 7.3.2 | Execução de hidrossementeira de espécies herbáceas a uma densidade de 40 g/m2, com espalhamento de fibras vegetais, em três passagens, tudo de acordo com o Caderno de Encargos, incluindo todos os trabalhos e fornecimentos necessários a um perfeita execução técnica. | m2 | 17298
0 | 8. | Mobiliário Urbano | 0 | 0
0 | 8.1 | Bancos | 0 | 0
0 | 8.1.1 | Banco em madeira de sequoia, listas 38x89mm e ferro galvanizado pintado,1,80m sem costas - Modelo de referência: 'UNISLAT UB-408' | un | 2
0 | 8.2 | Papeleiras | 0 | 0
0 | 8.2.1 | Fornecimento e montagem de papeleira em aço corten, 50 litros, do tipo "Morella Bin" da Escofet, ou equivalente, de acordo com as indicações do fabricante, incluindo todos os trabalhos e fornecimentos necessários a uma perfeita instalação. | un | 7
0 | 8.3 | Placas Informativas | 0 | 0
0 | 8.3.1 | Fornecimento e montagem de placas informativas em chapa de aço de superior resistência à corrosão atmosférica (NP EN 10025-5:2009), com limite elástico mínimo – 355 N/mm2 de 6 mm de esp., com gravação a laser, incluindo estrutura de apoio e todos os trabalhos e fornecimentos necessários a uma perfeita instalação: | 0 | 0
0 | 8.3.1.1 | Planta Geral do Parque 1.05 x 0.90 m | un | 2
II | 0 | ARQUITECTURA | 0 | 0
0 | II.A | ENTRADA DO HORTO | 0 | 0
0 | 1. | Movimentos de Terras | 0 | 0
0 | 1.1 | Escavação mecânica em abertura de fundações. Inclui todos os equipamentos necessários incluindo entivações e bombagem se necessário, demolições de elementos enterrados, em terreno areno-argiloso e de acordo com especificações do C.E.. Inclui igualmente recolocação sobre as fundações de betão a executar, de parte do terreno escavado, devidamente compactado.Transporte dos produtos sobrantes para local da obra a definir. Admite-se o firme a 1,0m abaixo das cotas superficiais definitivas. | 0 | 0
0 | 1.1.1 | Muros anexos à rampa e escadas | m3 | 425.2
0 | 2. | Betões | 0 | 0
0 | 2.1 | Betão da classe C16/20 em regularização sob fundações de betão armado com 10 cm de espessura, incluindo fornecimento, transporte, preparação e colocação em obra. | 0 | 0
0 | 2.1.1 | Muros anexos à rampa e escadas | m2 | 145.4
0 | 2.2 | Betão armado da classe C30/37 e aço A400NR. Inclui fornecimento, transporte, colocação em obra, vibração e cura de betão. Inclui moldes, fornecimento, transporte, cavaletes, escoramentos, fabrico, colocação em obra, montagem, desmontagem, reparações e limpeza. Inclui aço A400NR, fornecimento, transporte, dobragem, amarrações, emendas, ataduras, desperdícios e colocação em obra. | 0 | 0
0 | 2.2.1 | Fundações | 0 | 0
0 | 2.2.1.1 | Muros anexos à rampa e escadas | m3 | 58.16
0 | 2.2.1.2 | Base da escada | m3 | 5.6
0 | 0 | Inclui compactação de terras, de acordo com estipulado no CE e desenhos de betão armado. | 0 | 0
0 | 2.2.2 | Em Elevação | 0 | 0
0 | 0 | Inclui fornecimento e montagem da drenagem na face interior do muro de acordo com desenhos e CE e pintura com impregnação repelente de água à base de siloxanos, com base química de mistura de silanos e siloxanos em solvente orgânico, massa volúmica aprox. 0,8 kg/dm3 (a +20 ºC), ponto de inflamação aprox. 36 – 40 ºC, na face exterior dos muros que ficam à vista de acordo com indicações do fabricante. | 0 | 0
0 | 2.2.2.1 | Muros anexos à rampa e escadas: | m3 | 57
0 | II. B | CAFETARIA DO HORTO | 0 | 0
0 | 1. | Demolições | 0 | 0
0 | 1.1 | Execução de demolição das construções existentes na zona de implantação da cafeteria e estufas do horto, incluindo remoção a vazadouro dos materiais sobrantes e todos os trabalhos e fornecimentos necessários a uma perfeita limpeza do local. | vg | 1
0 | 2. | Movimentos de Terras | 0 | 0
0 | 2.1 | Escavação mecânica em abertura do local para implantação da cafeteria. Inclui todos os equipamentos necessários incluindo entivações e bombagem se necessário, demolições de elementos enterrados, em terreno areno-argiloso e de acordo com especificações do C.E. ações de betão a executar, de parte do terreno escavado, devidamente compactado.Transporte dos produtos sobrantes para local da obra a definir. | 0 | 0
0 | 2.1.1 | Desaterro para implantação da cafeteria | m3 | 138.75
0 | 2.2 | Escavação mecânica em abertura de fundações. Inclui todos os equipamentos necessários incluindo entivações e bombagem se necessário, demolições de elementos enterrados, em terreno areno-argiloso e de acordo com especificações do C.E.. Inclui igualmente recolocação sobre as fundações de betão a executar, de parte do terreno escavado, devidamente compactado.Transporte dos produtos sobrantes para local da obra a definir. Admite-se o firme a 1,0m abaixo das cotas superficiais definitivas. | 0 | 0
0 | 2.2.1 | Muros de betão armado da periferia | m3 | 36
0 | 2.2.2 | Sapatas de pilares | m3 | 13.39
0 | 2.2.3 | Vigas de Fundação | m3 | 3.66
0 | 3. | Betões | 0 | 0
0 | 3.1 | Betão da classe C16/20 em regularização sob fundações de betão armado com 10 cm de espessura, incluindo fornecimento, transporte, preparação e colocação em obra. | 0 | 0
0 | 3.1.1 | Muros de betão armado da periferia | m2 | 36
0 | 3.1.2 | Sapatas de pilares | m2 | 13.39
0 | 3.1.3 | Vigas de Fundação | m2 | 6.1
0 | 3.2 | Betão armado da classe C30/37 e aço A400NR. Inclui fornecimento, transporte, colocação em obra, vibração e cura de betão. Inclui moldes, fornecimento, transporte, cavaletes, escoramentos, fabrico, colocação em obra, montagem, desmontagem, reparações e limpeza. Inclui aço A400NR, fornecimento, transporte, dobragem, amarrações, emendas, ataduras, desperdícios e colocação em obra. | 0 | 0
0 | 3.2.1 | Fundações | 0 | 0
0 | 3.2.1.1 | Muros de betão armado da periferia | m3 | 14.4
0 | 3.2.1.2 | Sapatas de pilares | m3 | 3.3735
0 | 3.2.1.3 | Vigas de Fundação | m3 | 8.6
0 | 3.2.2 | Em Elevação | 0 | 0
0 | 3.2.2.1 | Muros de betão armado da periferia | 0 | 0
0 | 3.2.2.1.1 | Em paredes sobre as fundações | m3 | 22
0 | 3.2.2.2 | Pilares P1, P2 | m3 | 2.24
0 | 3.2.2.3 | Pilares P3 ( cofragem cuidada com contraplacado marítimo ) | m3 | 9
0 | 3.2.2.4 | Lajes | m3 | 20.979
0 | 3.2.2.5 | Em vigas de suporte do piso | m3 | 2.256
0 | 4. | Alvenarias | 0 | 0
0 | 4.1 | Fornecimento e assentamento de alvenaria de tijolo de cerâmica, em elevação de paredes, de primeira qualidade, assente com argamassa de cimento e areia ao traço 1:4, pronta a receber acabamento. Inclui fornecimento e montagem de reboco hidrofugado sobre as fundações da parede, com largura média de 0,70m e armado com tela de fibra de vidro de 160gr/m2. | 0 | 0
0 | 4.1.1 | Com tijolo 30x20x11 em elevação de paredes com 0,15m de espessura no tosco | m2 | 101.36
0 | 5. | Revestimento de Paredes | 0 | 0
0 | 5.1 | Fornecimento e assentamento de salpico, emboço e reboco, com argamassa de cimento e areia, com acabamento areado fino, pronto a receber pinturas. Inclui alhetas de decoração ou de remate, montagem e desmontagem de andaimes necessários à execução do trabalho. Inclui cura apropriada. | m2 | 126
0 | 5.2 | Fornecimento e montagem de azulejos tipo AZUPAL 15x15x3, cor branco envelhecido ou equivalente de outra marca. | m2 | 91.16
0 | 5.3 | Pintura em paredes e tectos com tinta plástica da melhor qualidade, com as demãos julgadas necessárias, cor a escolher em obra, incluindo todos os trabalhos e acessórios. Inclui fornecimento, montagem e desmontagem de andaimes necessários para a execução do trabalho. | 0 | 0
0 | 5.3.1 | Paredes | m2 | 126
0 | 5.3.2 | Tectos | m2 | 81
0 | 5.4 | Fornecimento e montagem em revestimento de paredes de painel de aglomerado de particulas orientadas OSB (Oriented Strand Board) de 12mm. Inclui todos os elementos de ligação apropriados. Acabamento com verniz poliuretano de 2 componentes mate. | 0 | 0
0 | 5.4.1 | Armazém, Bar e Copa | m2 | 54.1
0 | 6. | Pavimentos | 0 | 0
0 | 6.1 | Fornecimento e assentamento sobre piso compactado de manta de polipropileno não tecida, agulhada, 15cm de brita de 3 a 6 compactada, mais 5cm de brita de 1cm compactada, camada de areia, filme de polietileno de 120 microns, camada de betão pronto armado com malha sol CQ38 de 15cm de espessura, classe C25/30, classe de exposição XA1; XC4 - classe de consistência S3 hidrofugado, alisada e calcada com a régua. Abertura de caixa. | m2 | 72
0 | 6.2 | Fornecimento e assentamento de calçada com seixo rolado. Abertura, regularização e compactação da caixa. Camada de areia com espessura uniforme de 0,10m. Fornecimento e assentamento do seixo. Compactação e limpeza. | m2 | 9
0 | 7. | Isolamento da Cobertura | 0 | 0
0 | 7.1 | Fornecimento e montagem de complexo impermeabilizante constituído por: primário de emulsão betuminosa não iónica de aspecto pastoso, solúvel em água e misturável com areia, cimento, gravilha, fibras minerais, etc, com: massa volúmica (a 25º C) 1.0 / 1.1 ton/m3, resíduo por evaporação 44 a 48 % em massa, tempo de secagem < 24 horas; membrana betuminosa (betume modificado com APP) de 4 kg/m2 armada com armadura de poliester com mínimo de 150 gr/m2 protegido a talco ou polietileno nas duas faces, com resistência ao rasgamento longitudinal e transversal >150 N; membrana de tecido não tecido de fibras sintéticas com uma gramagem de 120 g/m2, resistência à tracção 2.7 KN/m, alongamento à rotura 100%, punçoamento estático 450 N, aplicação da camada de isolamento isotérmico, aplicação de betonilha armada com 40mm de espessura sobre tela de polietileno com a espessura de 200 microns. Inclui fornecimento e montagem de remates em rufos de zinco às paredes laterais e fornecimento e montagem de placas rigidas de poliestileno extrudido de acordo com a Norma EN13164 , com 8cm de espessura. | m2 | 81
0 | 8. | Instalações sanitárias | 0 | 0
0 | 8.1 | Fornecimento e montagem de peças sanitárias para deficientes tipo Valadares, série GRESANIT ou equivalente de outra marca, incluindo todos os acessórios correspondentes, toda a tubagem necessária de distribuição de águas em tubagem multicamada tipo MEPLA ou equivalente de outra marca, toda a tubagem necessária à distribuição de esgotos em polipropileno recticulado. Inclui: - Fornecimento e montagem de torneiras tipo CIFIAL refª TECHNO 465 ou equivalente de outra marca. - Abertura e tapamento de roços. - Abertura e tapamento de valas. - Fornecimento e montagem de caixas de visita necessárias. | 0 | 0
0 | 8.1.1 | Lavatórios | un | 2
0 | 8.1.2 | Sanitas | un | 2
0 | 8.2 | Fornecimento e montagem de peças sanitárias, série Europa, tipo Valadares ou equivalente de outra marca, toda a tubagem necessária de distribuição de águas em tubagem multicamada de polietileno de alta densidade, uma de alumínio e uma camada interior PEX reticulado, toda a tubagem necessária à distribuição de esgotos em polipropileno recticulado. Inclui: - Fornecimento e montagem de torneiras tipo CIFIAL, refª TECHNO 465 ou equivalente de outra marca. - Inclui os acessórios correspondentes em aço inox ( porta rolos, piaçabas, saboneteiras, toalheiros ). - Abertura e tapamento de roços. - Abertura e tapamento de valas. - Fornecimento e montagem de caixas de visita necessárias. | 0 | 0
0 | 8.2.1 | Lavatório | un | 1
0 | 8.2.2 | Sanita | un | 1
0 | 9. | Diversos | 0 | 0
0 | 9.1 | Fornecimento e montagem de balcões em painel de aglomerado de particulas orientadas OSB (Oriented Strand Board) de 12mm de 18mm ( classe 4 ) ou equivalente de outra marca. Inclui ferragens, fechaduras, fechos em aço inox tipo "JMV" ou equivalente de outra marca. Acabamento com verniz poliuretano de 2 componentes mate. Inclui fornecimento e montagem de tinas de aço inox, torneiras misturadoras e todas as ligações. | 0 | 0
0 | 9.1.1 | BAR e ARRUMOS | 0 | 0
0 | 9.1.1.1 | Com 0,90 de altura e 0,75 de largura | ml | 12
0 | 9.1.1.2 | Com 1,20 de altura e 0,60 de largura | ml | 4.7
0 | 9.2 | Fornecimento e montagem de porta de fole de correr. Estrutura de madeira tratada ( madeira de pinho tratada em autoclave ) revestida com painel de aglomerado de particulas orientadas OSB (Oriented Strand Board) de 12mm ( classe 4 ) de ambos os lados. Ferragens, fechaduras, fechos tipo G.U. ( calhas superiores e inferiores, suspensões, dobradiças, etc. ) ou equivalentes de outra marca. Inclui fornecimento e assentamento de aros, batentes, bites. Acabamento com verniz poliuretano de 2 componentes mate. Todos os remates necessários. | m2 | 15.2375
0 | 9.3 | Fornecimento e montagem de portas com gradeamento em madeira de pinho tratado em autoclave, revestida de ambos os lados com painel de aglomerado de particulas orientadas OSB (Oriented Strand Board) de 12mm ( classe 4 ) ou equivalente de outra marca. Ferragens, fechaduras, fechos de aço inox tipo "JMV" ou equivalente de outra marca. Inclui fornecimento e assentamento de aros, batentes, bites. Acabamento com verniz poliuretano de 2 componentes mate. Todos os remates necessários. | 0 | 0
0 | 9.3.1 | Portas | un | 3
0 | 9.3.2 | Portas ( incluindo grelha metálica metalizada e pintada | un | 2
0 | 9.3.3 | Porta ( incluindo divisão ao meio com aberturas separadas ) | un | 1
0 | 9.4 | Fornecimento e montagem de portão metálico. Estrutura metálica revestida nas duas faces com chapa metálica de 3mm. Dobradiças de pivot ROLLING CENTER com rolamentos ou equivalente de outra marca. Fornecimento e montagem de aro. Fechadura, fecho em aço inox. Metalização e pintura de acordo com CE. | m2 | 1.89
0 | 9.5 | Fornecimento e montagem de um banco em betão armado, pré-fabricado. Aço A400NR ( 100kg/m3 ) e betão C35/45. Cofragem cuidada. Pintura com impregnação repelente de água à base de siloxanos, com base química de mistura de silanos e siloxanos em solvente orgânico, massa volúmica aprox. 0,8 kg/dm3 (a +20 ºC), ponto de inflamação aprox. 36 – 40 ºC.: | 0 | 0
0 | 9.5.1 | com 5,60ml | un | 1
0 | II.C | ESTUFAS DO HORTO | 0 | 0
0 | 1. | Movimentos de Terras | 0 | 0
0 | 1.1 | Escavação mecânica em abertura de fundações. Inclui todos os equipamentos necessários incluindo entivações e bombagem se necessário, demolições de elementos enterrados, em terreno areno-argiloso e de acordo com especificações do C.E.. Inclui igualmente recolocação sobre as fundações de betão a executar, de parte do terreno escavado, devidamente compactado.Transporte dos produtos sobrantes para local da obra a definir. Admite-se o firme a 1,0m abaixo das cotas superficiais definitivas. | 0 | 0
0 | 1.1.1 | Sapatas de pilares | m3 | 31.26
0 | 1.1.2 | Vigas de Fundação | m3 | 14.688
0 | 2. | Betões | 0 | 0
0 | 2.1 | Betão da classe C16/20 em regularização sob fundações de betão armado com 10 cm de espessura, incluindo fornecimento, transporte, preparação e colocação em obra. | 0 | 0
0 | 2.1.1 | Sapatas de pilares | m2 | 31.3
0 | 2.1.2 | Vigas de Fundação - 0,30 x 0,60 ( 2 x 36,0 + 7 x 6,0 ) | m2 | 20.5
0 | 2.2 | Betão armado da classe C30/37 e aço A400NR. Inclui fornecimento, transporte, colocação em obra, vibração e cura de betão. Inclui moldes, fornecimento, transporte, cavaletes, escoramentos, fabrico, colocação em obra, montagem, desmontagem, reparações e limpeza. Inclui aço A400NR, fornecimento, transporte, dobragem, amarrações, emendas, ataduras, desperdícios e colocação em obra. | 0 | 0
0 | 2.2.1 | Fundações | 0 | 0
0 | 2.2.1.1 | Sapatas de pilares | m3 | 31.58
0 | 2.2.1.2 | Vigas de Fundação | m3 | 33.1776
0 | 2.2.1.3 | Lajes | m3 | 0.7776
0 | 3. | Estrutura Metálica | 0 | 0
0 | 3.1 | Fornecimento, transporte e colocação de perfis de aço laminados a quente, da classe Fe 360, em estrutura da cobertura ( perfis HEB 160 e IPE 160 ) em pilares tipos HEA 160 a HEB 160, chapas, tubos, varões, parafusos, fixações, apoios, chumbadouros, cortes, desperdícios, montagem, soldaduras, ligações, esquema de pintura e acabamentos de acordo com o projecto. | 0 | 0
0 | 3.1.A | Fornecimento e montagem de painéis em madeira de aglomerado de particulas orientadas OSB (Oriented Strand Board) com 18mm de espessura ( classe 4 ). inclui todos os acessórios de ligação apropriados. | 0 | 0
0 | 0 | Fornecimento e montagem sobre o painel OSB de 18mm ( classe 4 ) da placa de fibrocimento com ondulação apropriada à telha de canudo, tipo SUPER. Inclui fixação das placas de acordo com fornecedor. | 0 | 0
0 | 0 | Fornecimento e montagem sobre o painel em madeira de aglomerado de particulas orientadas OSB (Oriented Strand Board) de 18mm ( classe 4 ) da placa de fibrocimento com ondulação apropriada à telha de canudo, tipo SUPER. Inclui fixação das placas de acordo com fornecedor. | m2 | 150
0 | 3.1.B | Fornecimento e montagem de revestimento em estrutura de madeira de pinho tratado em autoclave constituído por paineís de barrotes de 6,0 x 6,0 cm2. Inclui fixações executadas em chapa metálica, metalizadas e pintadas, de acordo com especificações do projecto. | m2 | 75
0 | 4. | Alvenarias | 0 | 0
0 | 4.1 | Fornecimento e assentamento de alvenaria de tijolo de cerâmica, em elevação de paredes, de primeira qualidade, assente com argamassa de cimento e areia ao traço 1:4, pronta a receber acabamento. Inclui fornecimento e montagem de reboco hidrofugado sobre as fundações da parede, com largura média de 0,70m e armado com tela de fibra de vidro de 160gr/m2. Inclui igualmente os travamentos previstos no CE e no projecto de estruturas metálicas. Com tijolo maciço liso aliviado com furos, de 22x11x7 em espessura de 11cm em elevação de paredes. | m2 | 292.71
0 | 5. | Pavimentos | 0 | 0
0 | 5.1 | Fornecimento e assentamento sobre piso compactado de manta de polipropileno não tecida, agulhada, 15cm de brita de 3 a 6 compactada, mais 5cm de brita de 1cm compactada, camada de areia, filme de polietileno de 120 microns, camada de betão pronto armado com malha sol CQ38 de 15cm de espessura, classe C25/30, classe de exposição XA1; XC4 - classe de consistência S3 hidrofugado, alisada e calcada com a régua. Inclui inclinações adequadas para limpeza e drenagem, assim como ligação e fornecimento de drenagem em tubagem de polipropileno reticulado. Acessórios apropriados. | 0 | 0
0 | 5.1.1 | Abertura de caixa | m2 | 216
0 | 6. | Instalações sanitárias | 0 | 0
0 | 6.1 | Fornecimento e montagem de peças sanitárias tipo Valadares ou equivalente de outra marca, a escolher, incluindo toda a tubagem necessária de distribuição de águas em tubagem multicamada de polietileno de alta densidade, uma de alumínio e uma camada interior PEX reticulado, toda a tubagem necessária à distribuição de esgotos em polipropileno recticulado. - Fornecimento e montagem de torneiras tipo CIFIAL, refª TECHNO 465 e misturadora para duche ou equivalente de outra marca. - Inclui os acessórios correspondentes em aço inox ( porta rolos, piaçabas, saboneteiras, toalheiros ). - Abertura e tapamento de roços. - Abertura e tapamento de valas. - Fornecimento e montagem de caixas de visita necessárias. | 0 | 0
0 | 6.1.1 | Lavatórios ( inclui bancada em mármore ) | un | 1
0 | 6.1.2 | Sanitas | un | 1
0 | 6.1.3 | Duche | un | 1
0 | 7. | Diversos | 0 | 0
0 | 7.1 | Fornecimento e montagem de janelas e portas metálicas em perfis laminados a quente, metalizadas com zincagem a frio, ferragens e acabamentos a esmalte de acordo com CE. Fornecimento e montagem de vidro liso laminado ( 3 + 3 ) incluindo produtos de selagem da melhor qualidade. | m2 | 21.32
0 | 7.2 | Fornecimento e montagem de estruturas em betão pré-fabricado A400NR ( 150kg/m3 ) betão C35/45 em prateleiras ( 3 ) com espessura maior ou igual a 10 para suportes de vasos, de acordo com projecto ( suportes afastados de 3m com 2,0m de altura). Inclui fornecimento e montagem de peças metálicas suportes das prateleiras, metalizadas e pintadas. Inclui, igualmente, fixações e travamentos metálicos dos suportes ao piso. | 0 | 0
0 | 7.2.1 | com 48,0 x 2,0 | m2 | 96
0 | 7.2.2 | com 7,25 x 1,80 x 0,90 ( mesa trabalho ) | m2 | 13.05
0 | 7.3 | Fornecimento e montagem de azulejos tipo AZUPAL 15x15x3, cor branco envelhecido ou equivalente de outra marca. Betumagem apropriada. Limpeza. | m2 | 35.68
0 | 7.4 | Fornecimento e montagem de portas tipo PLACAROL ou equivalente de outra marca, folheadas a pinho incluindo aros e guarnecimentos em madeira de pinho, dobradiças e fechaduras tipo "JMV" ou equivalente de outra marca. Acabamento com verniz celuloso mate. | un | 2
0 | 7.5 | Fornecimento e montagem de portas em réguas de madeira de pinho, incluindo aros e guarnecimentos em madeira de pinho, dobradiças e fechaduras tipo "JMV" ou equivalente de outra marca. Acabamento com verniz celuloso mate. | un | 2
0 | 7.6 | Fornecimento e montagem de armário em madeira de pinho tratado com produto formulado com base em resinas alquidicas e agentes fungicidas e insecticidas. Inclui dobradiças e ferragens. Acabamento com verniz celuloso mate. | 0 | 0
0 | 7.6.1 | com 1,5 x 2,40 | m2 | 3.6
0 | 7.6.2 | com 0,90 x 2,40 | m2 | 2.16
0 | 7.7 | Fornecimento e montagem de revestimento em estrutura de madeira de pinho tratado em autoclave em revestimento de paredes exteriores constituído por paineís de barrotes de 6,0 x 6,0 cm2. Inclui fixações executadas em chapa metálica, metalizadas e pintadas, de acordo com especificações do projecto. | m2 | 23.8
0 | III | ILUMINAÇÃO, INSTALAÇÕES ELÉCTRICAS | 0 | 0
0 | 1. | IIuminação Interior e Tomadas de Corrente | 0 | 0
0 | 1.1 | Aparelhos de Iluminação | 0 | 0
0 | 1.1.1 | Fornecimento e montagem de aparelho com referência A - 36W - 4520lm, completamente equipado | un | 18
0 | 1.1.2 | Fornecimento e montagem de aparelho com referência B - 43W - 4958lm, completamente equipado | un | 22
0 | 1.1.3 | Fornecimento e montagem de aparelho com referência C - 8W - 500lm, completamente equipado | un | 4
0 | 1.1.4 | Fornecimento e montagem de aparelho com referência D - 18W - 1200lm, completamente equipado | un | 3
0 | 1.1.5 | Fornecimento e montagem de aparelho com referência E- 24W - 1600lm, completamente equipado | un | 2
0 | 1.1.6 | Fornecimento e montagem de aparelho com referência F - 43W - 4479lm, completamente equipado | un | 4
0 | 1.1.7 | Fornecimento e montagem de aparelho com referência G -10W - 950lm, completamente equipado | un | 4
0 | 1.1.8 | Fornecimento e montagem de aparelho com referência H - 11W - 380lm, completamente equipado | un | 10
0 | 1.2 | Aparelhagem Eléctrica | 0 | 0
0 | 1.2.1 | Fornecimento e montagem à vista, de interruptor estanque garantindo IP65/IK07, modelo 48 da Efapel ou equivalente. | un | 9
0 | 1.2.2 | Fornecimento e montagem à vista, de comutador de lustre estanque garantindo IP65/IK07, modelo 48 da Efapel ou equivalente. | un | 3
0 | 1.2.3 | Fornecimento e montagem à vista, de detector de movimento com temporização, detecção 200º - 12/10m. | un | 3
0 | 1.2.4 | Fornecimento e montagem à vista, de tomada monofásica com terra do tipo "schuko" e tampa, In=16A / Un=230V, garantindo IP65/IK07. | un | 32
0 | 1.2.5 | Fornecimento e montagem à vista, de tomada trifásica com 3P+N+T e tampa, In=16A / Un=400V, garantindo IP55/IK07. | un | 1
0 | 1.2.6 | Fornecimento e montagem de ventiladores de extracção, de 180 m3/h - 230V, classe II de isolamento. | un | 4
0 | 1.3 | Tubagens e Caixas | 0 | 0
0 | 1.3.1 | Fornecimento e montagem embebida, de tubagem VRM.32. | ml | 6
0 | 1.3.2 | Fornecimento e montagem à vista, de caixa de derivação estanque, completamente equipada. | un | 42
0 | 1.4 | Condutores e Cabos Eléctricos | 0 | 0
0 | 1.4.1 | Fornecimento e instalação à vista sobre braçadeiras, de cabo isolado XV-2x1,5-0,6/1kV | ml | 111
0 | 1.4.2 | Fornecimento e instalação à vista sobre braçadeiras, de cabo isolado XV-3x1,5-0,6/1kV | ml | 13
0 | 1.4.3 | Fornecimento e instalação à vista sobre braçadeiras, de cabo isolado XV-3G1,5-0,6/1kV | ml | 310
0 | 1.4.4 | Fornecimento e instalação à vista sobre braçadeiras, de cabo isolado XV-3G2,5-0,6/1kV | ml | 244
0 | 1.4.5 | Fornecimento e instalação à vista sobre braçadeiras, de cabo isolado XV-5G2,5-0,6/1kV | ml | 15
0 | 1.4.6 | Fornecimento e instalação à vista sobre braçadeiras, de cabo isolado XV-5G4-0,6/1kV | ml | 15
0 | 2. | Iluminação Exterior Decorativa | 0 | 0
0 | 2.1 | Aparelhos de Iluminação | 0 | 0
0 | 2.1.1 | Fornecimento e montagem de aparelho com referência I - 28W - 2595lm, completamente equipado | un | 4
0 | 2.1.2 | Fornecimento e montagem de aparelho com referência J - 13,8W - 467lm, completamente equipado | un | 4
0 | 2.2 | Tubagens e Caixas | 0 | 0
0 | 2.2.1 | Fornecimento e montagem embebida, de tubagem VRM.32. | ml | 26
0 | 2.2.2 | Fornecimento e montagem à vista, de caixa de derivação estanque com isolamento reforçado por resinas, completamente equipada. | un | 3
0 | 2.2.3 | Fornecimento e montagem embebida em muro, de caixa de derivação estanque, completamente equipada. | un | 2
0 | 2.3 | Condutores e Cabos Eléctricos | 0 | 0
0 | 2.3.1 | Fornecimento e instalação em vala ou tubo, de cabo isolado XV-3G2,5-0,6/1kV | ml | 180
0 | 3. | Iluminação de Vias Públicas | 0 | 0
0 | 3.1 | Aparelhos de Iluminação | 0 | 0
0 | 3.1.1 | Deslocação (cerca de 2m), re-instalação e religação de coluna de iluminação na Av. 25 de Abril | un | 2
0 | 3.1.2 | Braço duplo tronco-cónico de 750 mm, a instalar em coluna de iluminação existente, incluindo remoção de braço simples presentemente instalado. | un | 2
0 | 3.1.3 | Fornecimento e montagem de luminária "CITEA MINI" da "Schreder", com lâmpada de VSAP de 150W, instalada em coluna de iluminação existente. | un | 2
0 | 3.1.4 | Fornecimento e instalação de coluna metálica de fuste direito e com secção quadrada de 120 mm, em chapa de aço galvanizado (por imersão a quente), para fixação por enterramento, com 6,0 m de altura útil, ligada à terra, dotada de portinhola para alojamento do quadro eléctrico de ligações, montagem da luminária e electrificação da coluna, incluindo manilha para assentamento. | un | 4
0 | 3.1.5 | Fornecimento e montagem de luminária integrada a leds, garantindo IP66 / IK08, com o corpo em alumínio, distribuição luminosa do tipo pedonal, com um fluxo luminoso da luminária ≥ 4794 lm, com temperatura de cor de 4000 ± 100ºK, potência absorvida à rede ≤ 39W, corrente de alimentação de 500 mA, completamente equipada, modelo "BOX I 24" da Soneres ou equivalente. | un | 4
0 | 3.1.6 | Fornecimento e instalação de quadro eléctrico para colunas, bipolar, segundo DMA-C71-590/N da EDP. | un | 3
0 | 3.1.7 | Fornecimento e instalação de quadro eléctrico para colunas, tripolar, segundo DMA-C71-590/N da EDP. | un | 1
0 | 3.1.8 | Fornecimento e instalação de ligação de coluna de iluminação à terra, incluindo eléctrodo de terra e respectiva ligação ao terminal do fuste da coluna através de cabo VV - 1x35 mm², garantindo uma resistência global de terra não superior a 10 Ohm. | un | 4
0 | 3.2 | Condutores e Cabos Eléctricos e Acessórios | 0 | 0
0 | 3.2.1 | Fornecimento e instalação em vala ou tubo, de cabo isolado LSVAV-4x16-0,6/1kV | ml | 197
0 | 3.2.2 | Terminação e ligação em cabo do tipo LSVAV - 4x16mm² | un | 8
0 | 4. | Quadros Eléctricos | 0 | 0
0 | 4.1 | Quadros das Instalações Colectiva e Individuais | 0 | 0
0 | 4.1.1 | Fornecimento e montagem de quadro de colunas da classe II de isolamento, garantindo IP43/IK07, com caixa de corte geral de 125 A e caixa de proteção para duas saídas com base e fusíveis NH00, completamente equipado. | un | 1
0 | 4.1.2 | Fornecimento e instalação de caixa de contagem para contador monofásico/trifásico, para montagem encastrada, da classe II de isolamento, garantindo IP44/IK09, completamente equipada, dotada de platine e porta com fechadura triangular, de acordo com a DMA-C62-805/N. | un | 2
0 | 4.1.3 | Fornecimento e montagem de quadro eléctrico de entrada com porta QE1, da classe II de isolamento, garantindo IP55/IK05, completamente equipado. | un | 1
0 | 4.1.4 | Fornecimento e montagem de quadro eléctrico de entrada com porta QE2, da classe II de isolamento, garantindo IP55/IK05, completamente equipado. | un | 1
0 | 4.1.5 | Fornecimento e instalação de ligação à terra, incluindo caixa de medição de terra, eléctrodo de terra e respectivas ligações através de cabo XV - 1G35 mm², garantindo uma resistência global de terra não superior a 20 Ohm. | un | 3
0 | 4.2 | Condutores e Cabos Eléctricos | 0 | 0
0 | 4.2.1 | Fornecimento e instalação em tubo, de cabo isolado XV-5G6-0,6/1kV | ml | 21
| 4.2.2 | Fornecimento e instalação em tubo, de cabo isolado XV-5G10-0,6/1kV | ml | 62
0 | 5. | Rede de Condutas e Valas para Cabos Eléctricos | 0 | 0
0 | 5.1 | Abertura e tapamento em terreno de qualquer natureza, de vala com 0,40 m de largura e 1,00 m de profundidade, tapamento com tout-venant em camadas de 0,20 m, regado e compactado, incluindo o fornecimento e colocação de areia, dispositivos de sinalização de cabos, e incluindo carga, transporte e descarga em vazadouro certificado e eventuais indeminizações por depósito, dos materiais sobrantes. | ml | 290
0 | 5.2 | Fornecimento e colocação de tubos de polietileno corrugado de parede dupla, flexível, PE.90, para enfiamento de cabos eléctricos da instalação de alimentação de quadros ou de iluminação decorativa. | ml | 240
0 | 5.3 | Fornecimento e colocação de tubos de polietileno corrugado de parede dupla, flexível, PE.63, para enfiamento de cabos eléctricos da instalação de iluminação pública ou decorativa. | ml | 220
0 | 5.4 | Fornecimento e instalação de caixa de visita quadrada, pré-fabricada em betão armado da classe C20/25, com fundo e espessura de parede de 0,10 m, dimensões interiores úteis de 0,50 x 0,50 x 0,80 m, dotada de conjunto com aro e tampa em ferro fundido dúctil, de acordo com a classe B125 da norma NP-EN 124. | un | 15
0 | 5.5 | Fornecimento e instalação de caixa de visita quadrada, pré-fabricada em betão armado da classe C20/25, com fundo e espessura de parede de 0,10 m, dimensões interiores úteis de 0,70 x 0,70 x 1,00 m, dotada de conjunto com aro e tampa em ferro fundido dúctil, de acordo com a classe B125 da norma NP-EN 124. | un | 2
0 | 6. | Testes e Certificações | 0 | 0
0 | 6.1 | Promover a vistoria às instalaçõse por entidade reconhecida pela DGEG, garantindo a obtenção da correspondente declaração de conformidade | un | 2
0 | 6.2 | Promover e garantir a aprovação e recepção das infraetruturas públicas pelo distribuidor. | un | 1
0 | IV | REDE DE TELECOMUNICAÇÕES | 0 | 0
0 | 1. | Rede de Tubagens | 0 | 0
0 | 1.1 | Fornecimento e montagem de ATI constituído por bastidor mural com l=450 x h=495 x p=250 mm, para 9U de 15", garantindo IP31 / IK04, com 8 saídas PC, 4 saídas CC e 2 saídas FO, completamente equipado com RC-PC, RC-CC e RC-FO, com barramento de terras de protecção, régua de tomadas de energia, e com porta em vidro temperado dotada de fechadura. | un | 2
0 | 1.2 | Fornecimento e montagem à vista, de tubagem VD.25. | un | 10
0 | 1.3 | Fornecimento e montagem de tubo VRM.25 (Isogris), de resistência elevada (1250N / 6J), classificação 4432 segundo EN 50086, instalado embebido no pavimento ou em roço. | ml | 64
0 | 1.4 | Fornecimento e montagem de caixa de aparelhagem do tipo I1 funda, com dimensões interiores mínimas de h=53 x l=53 x p=55 mm, garantindo IP31 / IK04, dotada de roscas para fixação da aparelhagem. | ml | 8
0 | 2. | Aparelhagens e Cabos | 0 | 0
0 | 2.1 | Fornecimento e montagem de cabo UTP 4x2x0,5 Cat 6, de 100 Ohms de impedância, com bainha em PVC não propagador de chama, instalado em calha ou tubagem. | ml | 32
0 | 2.2 | Fornecimento e montagem de cabo coaxial da Categoria TCD-C-M, de 75 Ohm de impedância característica, com revestimento exterior branco em PVC não propagador da chama, instalado em tubagem. | ml | 32
| 2.3 | Fornecimento e instalação de cordão pré-conetorizado em cabo de fibra óptica monomodo 9/125 μm com 2 fibras, para instalação interior, com revestimento exterior LSZH livre de halogéneos, Categoria OS2 e para a Classe de ligação OF-300, do tipo ITU-T G.657, instalado em tubagem, com o comprimento de 10 m. | un | 1
| 2.4 | Fornecimento e instalação de cordão pré-conetorizado em cabo de fibra óptica monomodo 9/125 μm com 2 fibras, para instalação interior, com revestimento exterior LSZH livre de halogéneos, Categoria OS2 e para a Classe de ligação OF-300, do tipo ITU-T G.657, instalado em tubagem, com o comprimento de 6 m. | un | 1
| 2.5 | Fornecimento e montagem de tomada dupla RJ45, da categoria 6, para cablagem UTP, para montagem embebida em caixa de aparelhagem, incluindo espelho isolante, modelo Quadro 45 da Efapel ou equivalente. | un | 2
| 2.6 | Fornecimento e montagem de tomada separadora dupla TV/FM-SAT, com atenuação ≤ 2 dB, para montagem embebida em caixa de aparelhagem, incluindo espelho isolante, modelo Quadro 45 da Efapel ou equivalente. | un | 4
| 2.7 | Fornecimento e instalação de carga adaptadora de 75 Ohm. | un | 4
| 2.8 | Fornecimento e montagem de tomada de fibra óptica, equipada com dois conectores SC, para montagem embebida em caixa de aparelhagem, incluindo espelho isolante, modelo Quadro 45 da Efapel ou equivalente. | un | 2
| 3. | Rede de condutas e valas para Telecomunicações | 0 | 0
| 3.1 | Fornecimento e execução de câmara de visita multi-operador, com 0,50 x 0,50 x 0,80 m, dotada de aro e tampas da Classe B125 de acordo com a norma EN 124. | un | 7
| 3.2 | Fornecimento e montagem de tubo de polietileno corrugado de parede dupla PEØ50, resistência 450N / 6J, classificação 2422 segundo EN 50086, instalado em vala. | ml | 15
| 3.3 | Fornecimento e montagem de tubo de polietileno corrugado de parede dupla PEØ90, resistência 450N / 6J, classificação 2422 segundo EN 50086, instalado em vala. | ml | 124
| 3.4 | Abertura e tapamento em terreno normal, de vala com 0,40 m de largura e 1,00 m de profundidade, incluindo o fornecimento e colocação de areia, dispositivos de sinalização de cabos, e reposição dos pavimentos. | ml | 64
| 4. | Rede de terras das ITED | 0 | 0
| 4.1 | Fornecimento e execução de todos os cabos e ligações que constituem a rede de terras das ITED. | un | 2
| 5. | Testes e Certificações | 0 | 0
| 5.1 | Realização de ensaios da rede de pares de cobre, de acordo com o prescrito no Manual ITED - 4ª Edição. | un | 2
| 5.2 | Realização de ensaios das redes cabos coaxiais, de acordo com o prescrito no Manual ITED - 4ª Edição. | un | 2
| 5.3 | Realização de ensaios da rede de fibra óptica, de acordo com o prescrito no Manual ITED - 4ª Edição. | un | 2
0 | V | REDE DE ÁGUAS E ESGOTOS | 0 | 0
0 | 1. | Distribuição Predial de Águas | 0 | 0
0 | 1.1 | Tubagens | 0 | 0
0 | 1.1.1 | Abertura e tapamento de vala para assentamento de Tubagem "PEAD" em terreno de qualquer natureza, incluindo regularização e compactação do fundo, e colocação de camada de areia de 10 cm de espessura para envolvimento da tubagem e fita plastica de sinalização, até ao contador. | ml | 52
0 | 1.1.2 | Fornecimento e montagem de tubagem de distribuição da rede de água fria em tubo Polietileno do tipo "PEAD PN10" e acessórios de prensar, incluindo abertura e tapamento de vala, desde a entrada no edificio até ao contadores, conforme peças desenhadas, incluindo todos os trabalhos e acessórios necessários ao seu bom funcionamento: | 0 | 0
0 | 1.1.2.1 | DN 32 mm | ml | 65
0 | 1.1.2.2 | DN 25 mm | ml | 2
0 | 1.1.3 | Fornecimento e montagem de tubagem de distribuição da rede de água fria e quente, em tubo tricomposto, tubagem multicamada de polietileno de alta densidade, uma de alumínio e uma camada interior PEX reticulado e acessórios de prensar, desde a entrada no edifício conforme peças desenhadas, incluindo todos os trabalhos e acessórios necessários ao seu bom funcionamento: | 0 | 0
0 | 0 | Piso 0 ( Rés do Chão ) -- "PMC" | 0 | 0
0 | 1.1.3.1 | DN 16 mm | ml | 51.5
0 | 1.1.3.2 | DN 20 mm | ml | 42.3
0 | 1.1.3.3 | DN 26 mm | ml | 26.5
0 | 1.1.3.4 | DN 32 mm | ml | 7.25
0 | 1.2 | Acessórios | 0 | 0
0 | 1.2.1 | Fornecimento e aplicação de valvulas de seccionameno, de macho esférico na transição de material , de PEAD para PMC, incluindo tampa de protecção e caixa estanque no pavimento, bem como acessórios de ligações e todos os trabalhos necessários, com diâmetros indicados nas peças desenhadas: | 0 | 0
0 | 1.2.1.1 | "PEAD PN 10" -- "PMC" | un | 2
0 | 1.2.2 | Fornecimento e montagem de válvulas de seccionamento com manipulo oculto no interior das instalações sanitárias e copas, incluindo acessórios, ligações e todos os trabalhos necessários, com diâmetros indicados nas peças desenhadas: | 0 | 0
0 | 1.2.2.1 | DN 20 mm | un | 12
0 | 1.2.2.2 | DN 26 mm | un | 4
0 | 1.2.2.3 | DN 32 mm | un | 2
0 | 1.3 | Equipamentos | 0 | 0
0 | 1.3.1 | Fornecimento e assentamento de suporte de contadores, incluindo execução da caixa onde este se insere, bem como as válvulas e todos os acessórios, ligações e trabalhos necessários. | un | 1
0 | 2. | Drenagem Predial de Águas Pluviais | 0 | 0
0 | 2.1 | Movimento de Terras | 0 | 0
0 | 2.1.1 | Abertura e tapamento de vala para assentamento de colectores em terreno de qualquer natureza, incluindo regularização e compactação do fundo, e colocação de camada de areia de 10 cm de espessura para envolvimento da tubagem. | ml | 70
0 | 2.2 | Tubagem | 0 | 0
0 | 2.2.1 | Fornecimento e montagem de tubagem em ramais e colectores, do tipo PVC - PN10, incluindo todas as ligações e trabalhos acessórios: | 0 | 0
0 | 2.2.1.1 | ø 110 | ml | 6
0 | 2.2.1.2 | ø 160 | ml | 5
0 | 2.2.2 | Caixas de visita de secção quadrada, pré-fabricada reforçadas, assente sobre fundação em betão hidrofogado interiormente com canelura no fundo, incluindo tampas em Ferro Fundido (FF) C250, bem como todos os materiais e trabalhos necessários. | 0 | 0
0 | 2.2.2.1 | Caixas de 0,50x0,50 ( interiores ) | un | 2
0 | 2.3 | Equipamentos | 0 | 0
0 | 2.3.1 | Fornecimento e assentamento de caleiras, de pavimento, tipo "Alfa Drago", de secção variável incluindo fundação em betão, conforme Pormenor. | ml | 60
0 | 2.3.2 | Fornecimento e assentamento de válvula de retenção, a instalar de acordo com as peças desenhadas, incluindo todos os acessórios, ligações e trabalhos necessários. | ml | 1
0 | 3. | Drenagem Predial de Águas Residuais | 0 | 0
0 | 3.1 | Movimento de Terras | 0 | 0
0 | 3.1.1 | Abertura e tapamento de vala para assentamento de colectores em terreno de qualquer natureza, incluindo regularização e compactação do fundo, e colocação de camada de areia de 10 cm de espessura para envolvimento da tubagem. | ml | 57.6
0 | 3.2 | Tubagem | 0 | 0
0 | 3.2.1 | Fornecimento e montagem de tubagem em ramais e colectores, aos tubos de queda e de ventilação, do tipo PVC - PN10, incluindo todas as ligações e trabalhos acessórios: | 0 | 0
0 | 3.2.1.1 | ( Ramal) ø 50 | ml | 6.5
0 | 3.2.1.2 | ( Coluna de ventilação) ø 75 | ml | 16
0 | 3.2.1.3 | ( Ramal) ø 75 | ml | 30.5
0 | 3.2.1.4 | ( Ramal) ø 90 | ml | 17
0 | 3.2.1.5 | (Colector) ø 110 | ml | 57
0 | 3.2.2 | Caixas de visita de secção quadrada, pré-fabricada reforçadas, assente sobre fundação em betão hidrofogado interiormente com canelura no fundo, incluindo tampas em Ferro Fundido (FF) C250, bem como todos os materiais e trabalhos necessários. | 0 | 0
0 | 3.2.2.1 | Caixas de 0,50x0,50 ( interiores ) | un | 9
0 | 3.2.3 | Caixas de visita de secção quadrada, pré-fabricada reforçadas, assente sobre fundação em betão hidrofogado interiormente com canelura no fundo, incluindo tampas em Ferro Fundido (FF) C250, bem como todos os materiais e trabalhos necessários, psrs poço de bombagem. | 0 | 0
0 | 3.2.3.1 | Caixas de 1,00m de diametro, com h=2,65 ( interiores ) | un | 1
0 | 3.3 | Equipamentos | 0 | 0
0 | 3.3.1 | Fornecimento e colocação de um grupo de bombagem de esgotos domésticos, constituido por duas electro bombas, a instalar de acordo com as peças desenhadas, incluindo todos os acessórios, ligações e trabalhos necessários. | un | 1
0 | VI | TRABALHOS COMPLEMENTARES | 0 | 0
0 | 1. | Montagem e Desmontagem de Estaleiro | 0 | 0
0 | 1.1 | Instalação de estaleiro, no local de projecto, em local a indicar pela fiscalização, de acordo com a legislação vigente. Inclui desmontagem no final da empreitada. | vg | 1
0 | 2. | Plano de Segurança e Saúde | 0 | 0
0 | 2.1 | Implementação do Plano de Segurança e Saúde | vg | 1
0 | 3. | Acompanhamento Arqueológico | 0 | 0
0 | 3.1 | Acompanhamento Arqueológico de Obra, de acordo com o proposto nas especificações técnicas de arqueologia e obedecendo a todas as indicações elencadas, incluindo equipa técnica de arqueologia e antropologia. | vg | 1
0 | 3.2 | Sondagens arqueológicas parietais , em número suficiente para permitir a leitura arqueológica da evolução construtiva dos paramentos a serem afetados pela obra proposta | m2 | 100
0 | 3.3 | Sondagens arqueológicas manuais no solo, de acordo com o proposto nas especificações técnicas de arqueologia e obedecendo a todas as indicações elencadas, incluindo equipa técnica de arqueologia e antropologia. | m2 | 1100
| 3.4 | Elaboração de relatórios, informações, pareceres, registo e tratamento de espólio arqueológico, em conformidade com o definido nas especificações técnicas de arqueologia e obedecendo a todas as indicações elencadas. | vg | 1
0 | 0 | 0 | 0 | 0 |  | 0 | 0
VALOR TOTAL DA EMPREITADA