## Final
ANEXO III
T – 62/2021 ¦ EXECUÇÃO DE ORÇAMENTO PARTICIPATIVO DE 2017/2018 – EMPREITADA DE EXECUÇÃO DE PROJECTOS – PROPOSTA N.º 7 EB1 A-DOS-PRETOS/MACEIRA – PROTEÇÃO MÓVEL DO RECREIO COBERTO
Lista de Preços Unitários
Capítulo/Artigo | Designação | Qtd. | Un. | PU | Total
1 | Estaleiro |  |  |  | 0
1.1 | Montagem, construção, manutenção, desmontagem e demolição do estaleiro e instalações provisórias e implementação do Plano de Prevenção e Gestão de Resíduos. Elaboração das Fichas de Procedimento de Segurança, de acordo com o equipamento e métodos construtivos a utilizar na Obra, a fim de permitir ao Dono da Obra, nos termos do art.º 14 do decreto-lei n.º273/2003 de 29 de Outubro, autorizar a abertura do Estaleiro, trabalhos relativos ao estaleiro, ou relativos a quaiquer outras instalações provisórias de apoio à execução dos trabalhos, incluindo as correspondentes instalações, redes provisórias de água, de esgoto, de electricidade e de meios de telecomunicações, vias internas de circulação e todos os trabalhos necessários, para o conjunto dos trabalhos incluídos na empreitada, conforme especificações do C.E. Sinalização temporária de trabalhos, de acordo com projecto elaborado nos termos do Decreto Regulamentar 22A/98 de 1 de Outubro, referente a sinalização vertical, horizontal e outros equipamentos necessários, incluindo fornecimento, implantação e colocação. | 1 | vg |  | 0
1.2 | Fornecimento e aplicação de placa de obra de acordo com modelo patente no caderno de encargos, incluindo estrutura de suporte e todos os materiais e trabalhos necessários para a sua boa colocação. | 1 | un |  | 0
2 | Trabalhos diversos |  |  | 0 | 0
2.1 | Fornecimento e montagem de parede móvel modelo PRIMEVISION Mono-direccional, ou equivalente, formada em 5 módulos independentes suspensos ao tecto mediante carril para deslizamento, sem guia de pavimento, com acabamento em vidro temperado 10mm anonizado a cor natural/lacado a branco. |  |  |  | 0
2.1.1 | Vão com 3630mm*2850mm alt. | 2 | un |  | 0
2.1.2 | Vão com 3700mm*2850mm alt. | 2 | un |  | 0
2.2 | Fornecimento de fixos em aluminio série 2300 sem rutura térmica, vidro 66.1, laminado liso com as seguintes dimensões: |  |  |  | 0
2.2.1 | JF1 - 3130*2020 | 2 | un |  | 0
2.2.2 | JF2 - 3260*2020 | 1 | un |  | 0
2.3 | Trabalhos de construção civil necessários para a execução dos acima discritos. | 1 | vg |  | 0
2.4 | Limpeza final da obra, incluindo todos os trabalhos, fornecimentos e acessórios necessários a um perfeito acabamento e funcionamento, tudo de acordo com as peças desenhadas do projeto e especificações do caderno de encargos (condições técnicas gerais e condições técnicas especiais) e indicações do/s fabricante/s. | 1 | vg |  | 0
|  | Total |  |  | 0