## MQT
Departamento de Infraestruturas e Manutenção
Mapa de Quantidades
Processo: T-06/2021 - Trabalhos diversos de restauro e requalificação do Pavilhão Desportivo Municipal da Carreira
Art.º | Designação | Un. | Qtd. | Pr. Unit. | Total
1 | Estaleiro
1.1 | Montagem, construção, manutenção, desmontagem e demolição do estaleiro e instalações provisórias e implementação do Plano de Prevenção e Gestão de Resíduos. Elaboração das Fichas de Procedimento de Segurança, de acordo com o equipamento e métodos construtivos a utilizar na Obra, a fim de permitir ao Dono da Obra, nos termos do art.º 14 do decreto-lei n.º273/2003 de 29 de Outubro, autorizar a abertura do Estaleiro, trabalhos relativos ao estaleiro, ou relativos a quaisquer outras instalações provisórias de apoio à execução dos trabalhos, incluindo as correspondentes instalações, redes provisórias de água, de esgoto, de electricidade e de meios de telecomunicações, vias internas de circulação e todos os trabalhos necessários, para o conjunto dos trabalhos incluídos na empreitada, conforme especificações do C.E. Sinalização temporária de trabalhos, de acordo com projecto elaborado nos termos do Decreto Regulamentar 22A/98 de 1 de Outubro (alterado pelo Decreto Regulamentar n.º 6/2019 de 22 de Outubro), referente a sinalização vertical, horizontal e outros equipamentos necessários, incluindo fornecimento, implantação e colocação. | vg | 1
1.2 | Fornecimento e aplicação de placa de obra de acordo com modelo patente no caderno de encargos, incluindo estrutura de suporte e todos os materiais e trabalhos necessários a sua boa colocação. | vg | 1
2 | Trabalhos preparatórios
2.1 | Execução de desmatação e decapagem com 10cm de espessura do terreno em terra vegetal, incluindo carga, transporte e descarga a vazadouro certificado, limpeza e todos os demais trabalhos e materiais necessários de modo a garantir um trabalho de qualidade. | m2 | 504.196
2.2 | Execução de remoção do pavimento existente em lajetas de betão, incluindo carga, transporte e descarga a vazadouro certificado e todos os demais trabalhos e materiais necessários de modo a garantir um trabalho de qualidade. | m2 | 661.155
2.3 | Execução de corte de árvore de médio porte, incluindo escavação para extração de tronco e raízes, aterro e compactação com terra da própria escavação, corte de ramos, tronco e raízes, remoção de restos e desperdícios, carga, transporte, descarga dos produtos resultantes da remoção e sua colocação em vazadouro certificado, eventual indemnização por depósito e todos os trabalhos auxiliares. | un | 2
3 | Demolições
3.1 | Execução de demolição de muros e paredes existentes, incluindo carga, transporte e descarga em operador de resíduos licenciados e todos os demais trabalhos e materiais necessários de modo a garantir um prefeito acabamento e funcionamento. | m3 | 8.7391
4 | Movimento de Terras
4.1 | Execução de escavação para abertura de fundação dos muros em terreno de qualquer natureza, incluindo carga, transporte e descarga a vazadouro certificado dos produtos sobrantes da escavação e todos os demais trabalhos e materiais necessários de modo a garantir um trabalho de qualidade. | m3 | 15.246
4.2 | Execução de escavação para abertura de caixa em terreno de qualquer natureza, com 50cm de profundidade média, incluindo carga, transporte e descarga a vazadouro certificado e todos os demais trabalhos e materiais necessários de modo a garantir um trabalho de qualidade. | m3 | 330.5775
5 | Muros
5.1 | Fornecimento e execução de muro em blocos de betão constituído por: A) execução de fundação continua com 65x30cm em betão C12/15; B) fornecimento e assentamento de blocos de betão 50x20x25 para formação de pano em alvenaria com 60cm de altura, incluindo argamassa de assentamento. Nota: Em todos os trabalhos descritos no artigo contempla ainda todos os demais materiais e trabalhos necessários para o seu prefeito acabamento. | ml | 23.65
6 | Drenagem pluvial e residual
6.1 | Fornecimento e instalação de tubagem de ligação em PP corrugado SN8, incluindo escavação manual ou mecânica em abertura de vala em terra e/ou terra dura e/ou rocha branda com profundidade média de 1,50m e uma largura de fundo de 80cm, carga, transporte e descarga dos produtos resultantes da escavação e sua colocação em vazadouro certificado, eventual indeminização por depósito, assim como a execução de todos os trabalhos. O seu leito deve ser regular e isento de pedras e coberto com uma camada de 2cm de areia. Deverá ainda ser considerado o tapamento da vala com ABGE por camadas de 20cm de espessura devidamente regadas e compactadas, devendo ainda ser considerada a instalação de uma fita de sinalização plástica a qual será implantada a uma distância de 50cm do seu extradorso superior:
6.1.1 | Ø160mm | ml | 91.3
6.1.2 | Ø200mm | ml | 46.2
6.1.3 | Ø250mm | ml | 69.3
6.2 | Fornecimento e assentamento de canaletes pré-fabricado de betão do tipo: "CANALETES LID - Fundo Fechado da Presdouro" ou equivalente, incluindo abertura de fundação, carga, transporte e descarga a vazadouro certificado, execução de fundação em betão com 10cm de espessura, refechamento das juntas com cimento e areia fina, remates e todos os demais trabalhos e materiais necessários de modo a garantir um prefeito acabamento. | ml | 81.4
6.3 | Fornecimento e execução de caixa de sargeta completa com uma profundidade inferior a 1,20m, constituida por soleira em betão com 10cm de espessura; corpo em elementos pré-fabricados de betão; canalete pré-fabricado de betão do tipo: "CANALETES LID - Fundo Aberto Com Grelha da Presdouro" ou equivalente, incluindo corte de pavimento, escavação manual ou mecânica em terra dura, rocha branda, betão betuminoso, carga, transporte e descarga dos produtos resultantes da escavação e sua colocação em vazadouro certificado, eventual indeminização por depósito, fecho da vala com solos selecionados sendo a ultima camada com 30cm em tout-venant devidamente regada e compactada, ligações, remates, refechamento de juntas e todos os demais trabalhos e materiais necessários de modo a garantir um prefeito acabamento e funcionamento. | un | 7
6.4 | Fornecimento e aplicação de canaletes pré-fabricado de betão do tipo: "CANALETES COM GRELHA P20R da Presdouro" ou equivalente, incluindo grelha em aço galvanizado embutida reforçada, abertura de fundação, carga, transporte e descarga a vazadouro certificado, execução de soleira em betão, ligações, remates, refechamento de juntas e todos os trabalhos auxiliares para o seu perfeito acabamento e funcionamento. | ml | 3.85
6.5 | Fornecimento e execução de caixa de visita quadrada de seção 40x40x120cm em elementos pré fabricados de betão, assente sobre camada de betão com 10cm de espessura, incluindo aro e tampa em ferro fundido dúctil, classe D400, normalizada de acordo com a NP 124, incluindo todo o movimento de terras necessário, ligações, remates necessários e todos os trabalhos auxiliares. | un | 13
6.6 | Execução de levantamento/rebaixamento de tampas de caixas de visita de infraestruturas diversas para as cotas finais do pavimento, incluindo todos os trabalhos e materiais necessários. | un | 5
7 | Alvenarias
7.1 | Fornecimento e execução de parede interior em alvenaria de tijolo furado 30x20x15, incluindo argamassa de assentamento e todos os demais trabalhos e materiais necessários de modo a garantir um prefeito acabamento e funcionamento. | m2 | 14.784
8 | Revestimento do Pavimento
8.1 | Fornecimento e aplicação de tout-venant com uma espessura média de 30cm para formação de sub-base de pavimento, incluindo rega, compactação mecanicamente, nivelamento e todos os demais trabalhos e materiais necessários de modo a garantir um prefeito acabamento. | m3 | 198.3465
8.2 | Fornecimento e aplicação de pó de pedra com uma espessura média de 10cm para formação de base de pavimento perfeitamente nivelada, incluindo rega, compactação mecanicamente e todos os demais trabalhos e materiais necessários de modo a garantir um prefeito acabamento. | m3 | 66.1155
8.3 | Fornecimento e assentamento de elementos pré-fabricado do tipo: "PAVE RECTANGULAR 8 C/BISEL da Secil Prebetão" ou equivalente, assente sobre camada nivelada de pó de pedra, incluindo compactação, refechamento das juntas com cimento e areia fina ao traço 1:4 e todos os demais trabalhos e materiais necessários de modo a garantir um prefeito acabamento. | m2 | 204.556
8.4 | Fornecimento e assentamento de elementos pré-fabricado do tipo: "LAJETA 60x40x5 da Secil Prebetão" ou equivalente, assente sobre camada nivelada de pó de pedra, incluindo compactação, refechamento das juntas com cimento e areia fina ao traço 1:4 e todos os demais trabalhos e materiais necessários de modo a garantir um prefeito acabamento. | m2 | 456.599
8.5 | Fornecimento e assentamento de lancil pré-fabricado de betão do tipo: "Lancil 12 da Presdouro" ou equivalente, incluindo abertura de fundação, carga, transporte e descarga a vazadouro certificado, execução de fundação em betão, refechamento das juntas com cimento e areia fina ao traço 1:4, remates e todos os demais trabalhos e materiais necessários de modo a garantir um prefeito acabamento. | ml | 16.5
8.6 | Fornecimento e assentamento de lancil pré-fabricado de betão do tipo: "Lancil 10 da Presdouro" ou equivalente, incluindo abertura de fundação, carga, transporte e descarga a vazadouro certificado, execução de fundação em betão, refechamento das juntas com cimento e areia fina ao traço 1:4, remates e todos os demais trabalhos e materiais necessários de modo a garantir um prefeito acabamento. | ml | 23.1
8.7 | Fornecimento e assentamento de mosaico cerâmico de características idênticas ao existente em execução de remates no pavimento interior, incluindo argamassa de cimento cola, betumação de juntas e todos os demais trabalhos e materiais necessários de modo a garantir um prefeito acabamento e funcionamento. | m2 | 5.4648
9 | Revestimento de Paredes
9.1 | Fornecimento e aplicação de reboco em paredes com argamassa de cimento e areia ao traço 1:4 com 1,5cm de espessura, incluindo prévia aplicação de chapisco com argamassa de cimento e areia ao traço 1:3 e todos os demais trabalhos e materiais necessários de modo a garantir um prefeito acabamento e funcionamento. | m2 | 57.948
9.2 | Fornecimento e assentamento de azulejo cerâmico de características idênticas ao existente em execução de remates nas paredes interior, incluindo argamassa de cimento cola, betumação de juntas e todos os demais trabalhos e materiais necessários de modo a garantir um prefeito acabamento e funcionamento. | m2 | 21.34
10 | Pinturas
10.1 | Execução de repintura em paredes exteriores. A repintura prevê a preparação da superfície pela limpeza cuidada com jacto de água sob pressão ou com escova de modo a remover a tinta existente, reparar eventuais deformações e fissuras existentes com Alltek Exterior (ref.15-970) ou equivalente, aplicação de primário tipo: "Primário Cinolite Incolor (ref. 54-852)" ou equivalente, aplicação de duas demãos de tinta plástica tipo: "Novatex HD da CIN" ou equivalente, incluindo todos os demais trabalhos e materiais necessários de modo a garantir um prefeito acabamento. (Altura máxima 11,00m). | m2 | 1802.1663
10.2 | Fornecimento e aplicação de duas demãos de tinta do tipo: "Novatex HD da CIN" ou equivalente em paredes interiores, incluindo todos os demais trabalhos e materiais necessários de modo a garantir um prefeito acabamento. | m2 | 21.34
11 | Serralharia
11.1 | Fornecimento e aplicação de remate tipo capacete em chapa lacada quinada com 1,5mm de espessura, desenvolvimento 400mm e 6 dobras, com pingadeira, incluindo fixações, remates e todos os demais trabalhos auxiliares de modo a garantir um prefeito acabamento e funcionamento. | ml | 270.226
0
12 | Carpintarias
12.1 | Fornecimento e instalação de porta interior de 1 folha de abrir em madeira, incluindo aro, fixações, fechadura, silicone de vedação perimetral e todos os demais trabalhos e materiais necessários de modo a garantir um prefeito acabamento e funcionamento. Dimensão do vão: 0,80x2,00m. | un | 2
13 | Divisórias
13.1 | Fornecimento e instalação de divisórias em painéis de compacto fenólico de cor banco, incluindo fixações, remates e todos os demais trabalhos e materiais necessários de modo a garantir um prefeito acabamento e funcionamento. | m2 | 36.3
13.2 | Fornecimento e instalação de portas de 1 folha de abrir em painel de compacto fenólico de cor banco, incluindo fixações, ferragens, fechadura, remates e todos os demais trabalhos e materiais necessários de modo a garantir um prefeito acabamento e funcionamento. Dimensão do vão: 0,90x2,00m. | un | 6
14 | Equipamento Sanitário
14.1 | Execução de deslocação de sanita existente. A deslocação prevê a desinstalação cuidada da sanita do local existente e instalação em novo local, incluindo fixações, ligações ao esgoto doméstico existente, silicone de vedação perimetral e todos os demais trabalhos e materiais necessários de modo a garantir um prefeito acabamento e funcionamento. | un | 4
14.2 | Execução de deslocação de autoclismo existente. A deslocação prevê a desinstalação cuidada do autoclismo do local existente e instalação em novo local, incluindo fixações, ligações ao abastecimento de água existente, silicone de vedação perimetral e todos os demais trabalhos e materiais necessários de modo a garantir um prefeito acabamento e funcionamento. | un | 4
14.3 | Fornecimento e instalação de lavatório de canto para pessoas com mobilidade reduzida, incluindo torneira de cotovelo, fixações, ligações ao esgoto doméstico existente, silicone de vedação perimetral e todos os demais trabalhos e materiais necessários de modo a garantir um prefeito acabamento e funcionamento. As dimensões e características deveram obedecer ao estipulado pelo DL 163/2006 de 8 de Agosto. | un | 2
14.4 | Fornecimento e instalação de espelho de inclinação regulável para pessoas com mobilidade reduzida, incluindo fixações e todos os demais trabalhos e materiais necessários de modo a garantir um prefeito acabamento e funcionamento. As dimensões e características deveram obedecer ao estipulado pelo DL 163/2006 de 8 de Agosto. | un | 2
14.5 | Fornecimento e instalação de sanita para pessoas com mobilidade reduzida, incluindo tampa sanitária, fixações, ligações ao esgoto doméstico existente, silicone de vedação perimetral e todos os demais trabalhos e materiais necessários de modo a garantir um prefeito acabamento e funcionamento. As dimensões e características deveram obedecer ao estipulado pelo DL 163/2006 de 8 de Agosto. | un | 2
14.6 | Fornecimento e instalação de autoclismo de encastrar na parede para descarga em sanita para pessoas com mobilidade reduzida, incluindo abertura de roços, remates, ligações ao abastecimento de água existente, silicone de vedação perimetral, placa com dois botões de descarga e todos os demais trabalhos e materiais necessários de modo a garantir um prefeito acabamento e funcionamento. | un | 2
14.7 | Fornecimento e instalação de misturadora com manípulo clínico e chuveiro flexível para pessoas com mobilidade reduzida, incluindo suporte orientável, mangueira de chuveiro, fixações, ligações ao abastecimento de água existente e todos os demais trabalhos e materiais necessários de modo a garantir um prefeito acabamento e funcionamento. As dimensões e características deveram obedecer ao estipulado pelo DL 163/2006 de 8 de Agosto. | un | 2
14.8 | Fornecimento e instalação de barras de apoio para pessoas com mobilidade reduzida, incluindo fixações e todos os demais trabalhos e materiais necessários de modo a garantir um prefeito acabamento e funcionamento. As dimensões e características deveram obedecer ao estipulado pelo DL 163/2006 de 8 de Agosto.
14.8.1 | Barra de apoio reta de 90cm, Ø 32, ref: 50509P2 da Delabie" ou equivalente. | un | 4
14.8.2 | Barra de duche angular com barra vertical de Ø 32, "ref: 5481DP2 da Delabie" ou equivalente. | un | 2
14.9 | Fornecimento e instalação de banco de duche rebatível com pé, "ref: 510400 da Delabie" ou equivalente, para pessoas com mobilidade reduzida, incluindo fixações e todos os demais trabalhos e materiais necessários de modo a garantir um prefeito acabamento e funcionamento. As dimensões e características deveram obedecer ao estipulado pelo DL 163/2006 de 8 de Agosto. | un | 2
|  |  | Total: |  | 0