## Final
ANEXO III
T – 118/2020 ¦ - Mercado Municipal de Leiria - Empreitada para Reforço Estrutural do Piso de Cave
Lista de Preços Unitários
Capítulo/Artigo | Designação | Qtd. | Un. | PU | Total
1 | ESTALEIRO
1.1 | Estaleiro
1.1.1 | Montagem, manutenção, desmontagem e demolição do estaleiro, incluindo limpeza e vedação da área a ocupar, sinalização e protecção adequada dos trabalhos em relação às necessidades de circulação pedonal e viária na envolvente, instalação de infra-estruturas provisórias tais como, redes de água, de esgotos, de electricidade e de meios de telecomunicações, fornecimento de todos os materiais e execução de todos os trabalhos necessários, nomeadamente quanto ao cumprimento do Plano de segurança e higiene no trabalho, conforme D.L. 273 de 29 de Outubro de 2003 e das medidas previstas no Plano de Prevenção e Gestão dos Resíduos de Construção e Demolição. | 1 | Unid |  | 0
1.1.2 | Preparação detalhada de todos os trabalhos de coordenação e execução relativos à empreitada, incluindo produção das peças desenhadas e escritas necessárias e suficientes, a escalas convenientes, mínimo a 1:20 e sempre que necessário complementados com pormenores até à escala 1:1. | 1 | Unid |  | 0
1.1.3 | Execução e fornecimento de desenhos finais de obra, em suporte magnético (CD) no formato DWG e dois exemplares em papel normal . | 1 | Unid |  | 0
1.1.4 | Fornecimento e colocação de painel de identificação da obra, com a denominação da obra e identificação dos intervenientes dimensão mínima de 6mx4m, em estrutura de aço, de acordo com indicações do Dono da Obra. | 1 | Unid |  | 0
1.1.5 | Execução de ensaios de equipamentos, infra-estruturas, vistorias e licenças e demais elementos e fornecimento de documentos a incluir na compilação técnica da obra, como manuais de instrução de instalações e equipamentos, planos de manutenção e formação, entre outros. | 1 | Unid |  | 0
1.1.6 | Fornecimento e instalação de módulos sanitários (WC's metálicos), para apoio e utilização do Dono de Obra, em zona ajardinada, a sul do edificio poente, em localização exata a ser indicada pela fiscalização: | 1 | Unid |  | 0
1.1.7 | Módulo sanitário duplo, destinado a homens e senhoras, com 4m x 2,4m, composto por 2 sanitas e 2 lavatórios, de acordo com indicações da fiscalização. | 1 | Unid |  | 0
1.1.8 | Fornecimento de módulo de escritórios com duas salas, destinado à Fiscalização de Obra e a reuniões, com Instalação Sanitária | 1 | Unid |  | 0
2 | DEMOLIÇÕES | 0 |  |  | 0
2.1 | Execução de todos os trabalhos e implementação do D.L 46 de 12 de Março de 2008 e das medidas previstas no Plano de Prevenção e Gestão dos Resíduos de Construção e Demolição (PPG), incluindo a recolha, triagem (separação dos resíduos por tipologia de materiais), licenciamento, armazenamento temporário, assegurando igualmente os RCD são mantidos na obra o menor tempo possivel, bem como promoção da reutilização de materiais e a incorporação de reciclados de RCD na obra, ou nos casos que tal não seja possivel o seu transporte e encaminhamento para operador de gestão licenciados, tendo em vista a sua posterior utilização, valorização ou eliminação por esta ordem de prioridade, inclui ainda, todos os custos inerentes ao registo (SIRAPA), na Agência Portuguesa do Ambiente (APA), dos residuos produzidos no âmbito da obra, bem como de todas as taxas relativas à gestão e tratamento de resíduos inertes para depósito em aterro.Todos os trabalhos de demolição e/ou desmonte incluem a limpeza de materiais soltos e zonas de remate, todos os trabalhos e materiais necessários à sua execução, transporte e depósito em vazadouro de materiais sobrantes | 0 |  |  | 0
2.1.1 | Criação de Espaço de Trabalho | 0 |  |  | 0
2.1.1.1 | Demolição de Paredes de Alvenaria Existentes e reposição cf. pré-existência, no perimetro de 1,0m da face dos pilares | 148.5 | m2 |  | 0
2.1.1.2 | Desvio de instalações técnicas existentes no tecto do piso -01, incluindo eventuais tamponamentos das redes que interfiram com os trabalhos a realizar. | 1 | Vg |  | 0
3 | ESTRUTURA METÁLICA |  |  |  | 0
3.1 | Fornecimento e montagem de chapa colaborante do tipo PC65 de 1,0mm, incluindo connectores Ø12 incluindo todos os materiais e meios necessários, nomeadamente e elevação necessário à concretização do trabalho |  |  |  | 0
3.1.1 | Corpo B Edificio Nascente | 1176 | m2 |  | 0
3.1.2 | Corpo B Edifício Nascente L79 (Area CAD) | 38.08 | m2 |  | 0
3.1.3 | Corpo A Edificio Nascente (Area CAD) | 108.14 | m2 |  | 0
3.2 | Fornecimento e montagem de perfis metálicos em aço S275, soldaduras, furações, parafusos, porcas, anilhas, contra porcas, goussets, incluindo chapas de ligação, goussets, parafusos e chumbadouros, decapagem e esquema de pintura intumescente (60min) de acordo com o indicado nas Especificações Técnicas e Normas em vigor, todos os trabalhos necessários de acordo com as peças desenhadas. Inclui todas as ligações aparafusadas entre perfis necessárias. |  |  |  | 0
3.2.1 | No Corpo A |  |  |  | 0
3.2.1.1 | HEA 180 (corpo A) | 864.07 | Kg |  | 0
3.2.1.2 | Em chapas Tipo P2 | 158.2 | Kg |  | 0
3.2.1.3 | L100x10 | 1428.3 | Kg |  | 0
3.2.2 | No Corpo B |  |  |  | 0
3.2.2.1 | Em Panos de Laje 7x7 (sol.01) |  |  |  | 0
3.2.2.2 | HEA 200 (corpo B) | 14212.8 | Kg |  | 0
3.2.2.3 | HEA 180 (corpo B) | 11928 | Kg |  | 0
3.2.2.4 | L100x10 | 10080 | Kg |  | 0
3.2.2.5 | Chapas P1 | 262.83 | Kg |  | 0
3.2.2.6 | Chapas P2 | 843.75 | Kg |  | 0
3.2.2.7 | Chapas P3 | 958.46 | Kg |  | 0
3.2.3 | No pano de Laje 79 |  |  |  | 0
3.2.3.1 | HEA 200 | 414.54 | Kg |  | 0
3.2.3.2 | HEA 180 | 497 | Kg |  | 0
3.2.3.3 | L100x10 | 420 | Kg |  | 0
3.2.3.4 | Chapas P1 | 10.95 | Kg |  | 0
3.2.3.5 | Chapas P2 | 35.16 | Kg |  | 0
3.2.3.6 | Chapas P3 | 39.94 | Kg |  | 0
4 | BETÃO ARMADO |  |  |  | 0
4.1 | Realização de Carotes na laje do Piso 00, para introdução de betão fluido incluindo a afectação necessária de meios humanos e materiais | 170 | Unid |  | 0
4.2 | Fornecimento e injecção de betão fluído C25/30 XC numa espessura média de 100mm, incluindo a realização do estudo necessário para garantia da fluidez e autocompactação, incluindo todos os escoramentos necessários e meios que se revelarem necessários. |  |  |  | 0
4.2.1 | No Corpo A |  |  |  | 0
4.2.1.1 | Area CAD 108,15m2 | 8.95 | m3 |  | 0
4.2.2 | No Corpo B |  |  |  | 0
4.2.2.1 | Em Panos de Laje 7x7 (sol.01) | 117.6 | m3 |  | 0
4.2.2.2 | No pano de Laje 79 | 3.81 | m2 |  | 0
4.2.3 | Fornecimento e aplicação de rede electrosoldada tipo Malhasol ou equivalente A500EL AR 82, incluindo espassadores e fixações e meios de elevação necessários. |  |  |  | 0
4.2.3.1 | No Corpo A |  |  |  | 0
4.2.3.1.1 | Area CAD 108,15m2 | 448.5 | Kg |  | 0
4.2.3.2 | No Corpo B |  |  |  | 0
4.2.3.2.1 | Em Panos de Laje 7x7 (sol.01) | 5903.52 | Kg |  | 0
4.2.3.2.2 | No pano de Laje 79 | 191.16 | Kg |  | 0
5 | ESQUEMA DE PROTEÇÃO CONTRA INCÊNDIO |  |  |  | 0
5.1 | Fornecimento e aplicação de paineis de Silicato de Cálcio 2x30mm para protecção de elementos de Fibras de Carbono com espessura de modo a garantir R60min e temperatura critica de 60º, cf.ficha técnica do fabricante. Nota 1: A medição refere-se à projecção horizontal. Deve o empreiteiro diluir no preço a relação da área especifica com a área projectada. Nota 2: Nos perfis metálicos, já está prevista a aplicação de pintura intumescente. |  |  |  | 0
5.1.1 | Em Pilares de betão armado | 172.8 | m2 |  | 0
5.1.2 | Em Vigas de betão armado na Direcção yy | 352.8 | m2 |  | 0
5.1.3 | Em Vigas de betão armado na Direcção XX | 302.4 | m2 |  | 0
6 | REFORÇO ESTRUTURAL COM FIBRAS DE CARBONO |  |  |  | 0
6.1 | Reforço em vigas Direcção XX |  |  |  | 0
6.1.1 | Execução de reforço estrutural com sistema S&amp;P FRP-System com laminados de carbono por aplicação de S&amp;P C-Laminate 150/2000 120/1,4 e respectivo adesivo de colagem S&amp;P Resin 220 HP. Previamente à aplicação do sistema de reforço estrutural deverão ser executados todos os trabalhos necessários à preparação de superfície. Para detalhe dos trabalhos/procedimentos de aplicação consultar Fichas Técnicas e Manual de Aplicação respectivos da de aplicação consultar Fichas Técnicas e Manual de Aplicação respectivos da S&amp;P Clever Reinforcement Ibérica. |  |  |  | 0
6.1.1.1 | 1ª Banda 120/1.4 mm | 132 | ml |  | 0
6.1.1.2 | 2ª Banda 120/1.4 mm | 132 | ml |  | 0
6.1.1.3 | Adesivo S&P - Resin 220 | 31.68 | m2 |  | 0
6.1.2 | Execução de reforço estrutural com sistema S&amp;P FRP-System com manta de carbono por aplicação de S&amp;P C-Sheet 640 (400 g/m 2 ) e respectivo adesivo de colagem S&amp;P Resin 55 HP. Previamente à aplicação do sistema de reforço estrutural deverão ser executados todos os trabalhos necessários à preparação de superfície. Para detalhe dos trabalhos/ procedimentos de aplicação consultar Fichas Técnicas e Manual de Aplicação respectivos da S&amp;P Clever Reinforcement Ibérica. |  |  |  | 0
6.1.2.1 | 10 bandas de 0,30m C-sheet 640 (400Gr/m2) | 432 | ml |  | 0
6.2 | Reforço em vigas Direcção YY |  |  |  | 0
6.2.1 | Execução de reforço estrutural com sistema S&amp;P FRP-System com laminados de carbono por aplicação de S&amp;P C-Laminate 150/2000 120/1,4 e respectivo adesivo de colagem S&amp;P Resin 220 HP. Previamente à aplicação do sistema de reforço estrutural deverão ser executados todos os trabalhos necessários à preparação de superfície. Para detalhe dos trabalhos/procedimentos de aplicação consultar Fichas Técnicas e Manual de Aplicação respectivos da de aplicação consultar Fichas Técnicas e Manual de Aplicação respectivos da S&amp;P Clever Reinforcement Ibérica. |  |  |  | 0
6.2.1.1 | 1ª Banda 120/1.4 mm | 154 | ml |  | 0
6.2.1.2 | 2ª Banda 120/1.4 mm | 154 | ml |  | 0
6.2.1.3 | Adesivo S&P - Resin 220 | 36.96 | m2 |  | 0
6.2.2 | Execução de reforço estrutural com sistema S&amp;P FRP-System com manta de carbono por aplicação de S&amp;P C-Sheet 640 (400 g/m 2 ) e respectivo adesivo de colagem S&amp;P Resin 55 HP. Previamente à aplicação do sistema de reforço estrutural deverão ser executados todos os trabalhos necessários à preparação de superfície. Para detalhe dos trabalhos/ procedimentos de aplicação consultar Fichas Técnicas e Manual de Aplicação respectivos da S&amp;P Clever Reinforcement Ibérica. |  |  |  | 0
6.2.2.1 | 10 bandas de 0,30m C-sheet 640 (400Gr/m2) | 504 | ml |  | 0
6.3 | Reforço em Pilares P1 |  |  |  | 0
6.3.1 | Sentido Axial |  |  |  | 0
6.3.1.1 | Execução de reforço estrutural com sistema S&amp;P FRP-System com laminados de carbono por aplicação de S&amp;P C-Laminate 150/2000 120/1.4 e respectivo adesivo de colagem S&amp;P Resin 220 HP. Previamente à aplicação do sistema de reforço estrutural deverão ser executados todos os trabalhos necessários à preparação de superfície. Para detalhe dos trabalhos/procedimentos de aplicação consultar Fichas Técnicas e Manual de Aplicação respectivos da de aplicação consultar Fichas Técnicas e Manual de Aplicação respectivos da S&amp;P Clever Reinforcement Ibérica. |  |  |  | 0
6.3.1.1.1 | Face 01 - 3 bandas 120/1.4 mm | 216 | ml |  | 0
6.3.1.1.2 | Face 02 - 3 bandas 120/1.4 mm | 216 | ml |  | 0
6.3.1.1.3 | Face 03 - 3 bandas 120/1.4 mm | 216 | ml |  | 0
6.3.1.1.4 | Face 04 - 3 bandas 120/1.4 mm | 216 | ml |  | 0
6.3.1.1.5 | Adesivo S&P - Resin 220, a confirmar no local com S&P | 114.05 | m2 |  | 0
6.3.2 | Sentido Transversal |  |  |  | 0
6.3.2.1 | Execução de reforço estrutural com sistema S&amp;P FRP-System com manta de carbono por aplicação de S&amp;P C-Sheet 640 (400 g/m 2 ) e respectivo adesivo de colagem S&amp;P Resin 55 HP. Previamente à aplicação do sistema de reforço estrutural deverão ser executados todos os trabalhos necessários à preparação de superfície. Para detalhe dos trabalhos/ procedimentos de aplicação consultar Fichas Técnicas e Manual de Aplicação respectivos da S&amp;P Clever Reinforcement Ibérica. |  |  |  | 0
6.3.2.1.1 | Face 01 - 10 bandas de 0,30m C-sheet 640 (400Gr/m2) | 120 | ml |  | 0
6.3.2.1.2 | Face 02 - 10 bandas de 0,30m C-sheet 640 (400Gr/m2) | 120 | ml |  | 0
6.3.2.1.3 | Face 03 - 10 bandas de 0,30m C-sheet 640 (400Gr/m2) | 120 | ml |  | 0
6.3.2.1.4 | Face 04 - 10 bandas de 0,30m C-sheet 640 (400Gr/m2) | 120 | ml |  | 0
6.3.2.1.5 | Adesivo S&P - Resin 55 HP, a confirmar no local com S&P | 144 | m2 |  | 0
| TOTAL |  |  |  | 0