## Final
ANEXO III
T-111/2020 - REQUALIFICAÇÃO DOS TROÇOS ENTRE O OUTEIRO DAS BARROCAS E O IC2 - BOA VISTA
MAPA QUANTIDADES TRABALHO
Capítulo/Artigo | Designação | Qtd. | Un. | PU | Total
1 | ESTALEIRO E TRABALHOS PREPARATÓRIOS
1.1 | Montagem, construção, manutenção, desmontagem e demolição do estaleiro e instalações provisórias. Elaboração das Fichas de Procedimento de Segurança, de acordo com o equipamento e métodos construtivos a utilizar na Obra, a fim de permitir ao Dono da Obra, nos termos do art.º 14 do decreto-lei n.º273/2003 de 29 de Outubro, autorizar a abertura do Estaleiro, trabalhos relativos ao estaleiro, ou relativos a quaiquer outras instalações provisórias de apoio à execução dos trabalhos, incluindo as correspondentes instalações, redes provisórias de água, de esgoto, de electricidade e de meios de telecomunicações, vias internas de circulação e todos os trabalhos necessários, para o conjunto dos trabalhos incluídos na empreitada, conforme especificações do C.E. E implementação do registo no livro de obra. | 1 | un |  | 0
1.2 | Sinalização temporária de trabalhos, de acordo com projecto elaborado nos termos do Decreto Regulamentar n.º 22A/98 de 1 de Outubro, referente a sinalização vertical, horizontal e outros equipamentos necessários, incluindo fornecimento, implantação e colocação e remoção. | 1 | un |  | 0
1.3 | Implementação do Plano de Gestão de Residos de Construção e Demolição. | 1 | un |  | 0
1.4 | Fornecimento e aplicação de placas de identificação da obra, de acordo com a descrição do caderno de encargos. | 1 | un |  | 0
1.5 | Execução de telas finais georreferenciadas no sistema de coordenadas PT-TM06/ETRS89 de todos os trabalhos realizados, a entregar ao DO quando da recepção provisória da obra. | 1 | un |  | 0
1.6 | Fornecimento e execução de ensaios de misturas betuminosas por laboratório certificado
1.6.1 | Extração de carotes | 25 | UN |  | 0
1.6.2 | BTM.03 - Determinação da baridade de provetes betuminosos - Baridade saturada com superfície seca - EN 12697-6:2012BTM.03 | 5 | UN |  | 0
1.6.3 | BTM.10 - Determinação da percentagem de betume solúvel - EN 12697-1:2012 (Anexo B: B1 e B2.1) | 3 | UN |  | 0
1.6.4 | BTM.17 - Análise granulométrica de misturas betuminosas - EN 12697-2:2015 | 3 | UN |  | 0
1.6.5 | BTM.19 - Determinação das características dos vazios dos provetes de misturas betuminosas - EN 12697-8:2003 (Porosidade) | 5 | UN |  | 0
2 | REDE VIÁRIA
2.1 | TERRAPLENAGEM
2.1.1 | Trabalhos preparatórios:
2.1.1.1 | Arranque de cepos de arvóres, incluindo desenraizamento, limpeza do terreno, carga, trasnporte e colocação dos produtos a vazadouro certificado e indeminzação por depósito. | 157 | un |  | 0
2.1.1.2 | Desmatação, Decapagem na linha de terra vegetal com a espessura média de 0,30m e sua colocação em vazadouro, ou depósito provisório para posterior utilização, incluindo escavação, carga, transporte, protecção e colocação em vazadouto autorizado e eventual indemnização por depósito. | 1350 | m3 |  | 0
2.1.1.3 | Demolição, levantamento e reposição/reconstrução de elementos existentes ao longo da área de intervenção, em conformidade com o existente, incluindo carga, transporte e descarga em local a indicar pela fiscalização ou a vazadouro certificado, para posterior aplicação, indemnização por depósito, fornecimento, transporte e aplicação de materiais necessários, assim como a execução de todos os trabalhos necessários a um correto acabamento. | 171 | ml |  | 0
2.1.1.4 | Execução dos trabalhos de piquetagem necessários à implantação total da obra, de modo a garantir as cotas finais do projeto, precedidos de todos os trabalhos necessários à verificação/confirmação do cadastro base utilizado para formulação do projeto de execução, e sua confrontação com as condições existentes no terreno à data da execução da obra, designadamente afetas às infraestruturas/especialidades integrantes do projeto. Nota: Sempre que sejam detetadas infraestruturas que possam vir a comprometer as soluções projetadas, estas deverão ser identificadas e comunicadas afim de se proceder à sua análise e correção, antes do início da execução dos trabalhos. | 1 | vg |  | 0
2.2 | MOVIMENTO DE TERRAS |  |  |  | 0
2.2.1 | Escavação para modulação de terreno com recurso a meios manuais/mecânicos ou com utilização de cimento expansivo ou explosivo, incluindo zonas de interseção com níveis freáticos, pavimentadas, precedida de desmatação/decapagem, com derrube de árvores, desenraizamento, limpeza do terreno, empolamento, carga, transporte e descarga a aterro ou vazadouro certificado, indemnizações por depósito e se necessário corte de pavimento existente. | 5400 | m3 |  | 0
2.2.2 | Aterro, com terras selecionadas com CBR>10%, provenientes das escavações ou de zonas de empréstimo, incluindo transporte, fornecimento, empolamento, indemnizações e arranjo para enquadramento paisagístico da zona de empréstimo, espalhamento e compactação em camadas de 0,20m devidamente regadas e compactadas. | 5778 | m3 |  | 0
2.2.3 | Regularização de taludes de aterro, incluindo todos os trabalhos necessários. | 2705.09 | m2 |  | 0
2.2.4 | Regularização de taludes de escavação, incluindo todos os trabalhos necessários. | 2386.85 | m2 |  | 0
2.2.5 | Limpeza e/ou regularização de toda a superfície respeitante à plataforma dos arruamentos, incluindo a execução de todos os trabalhos. | 5880 | m2 |  | 0
2.2.6 | Escarificação da plataforma, com recurso a ripper para a homogeneização da plataforma existente, numa espessura de 0,30m, incluindo nivelamento e compactação do resultado da escarificação a 97% de compactação em Proctor Modificado. | 5725.76 | m2 |  | 0
2.2.7 | Saneamento de solos de fraca natureza na plataforma existente
2.2.7.1 | Escavação para saneamento de solos de fraca natureza, numa espessura de 0,3m com recurso a meios manuais/mecânicos ou com utilização de cimento expansivo ou explosivo, incluindo zonas de interseção com níveis freáticos, pavimentadas, precedida de desmatação/decapagem, com derrube de árvores, desenraizamento, limpeza do terreno, empolamento, carga, transporte e descarga a aterro ou vazadouro certificado, indemnizações por depósito e se necessário corte de pavimento existente. | 3528 | m2 |  | 0
2.2.7.2 | Fornecimento e aplicação de manta geotêxtil, de 200gr/m2, incluindo sobreposição de 0,4m em cada cruzamento de rolos. Todos os trabalhos e materiais necessários. | 3528 | m2 |  | 0
2.2.7.3 | Fornecimento e aplicação de camada de pedra 50-150, numa espessura de 0,3m, incluindo regularização, e compactação. Todos os materiais necessários | 3528 | m2 |  | 0
2.3 | PAVIMENTAÇÃO
2.3.1 | Sub base em material granular britado de granulometria extensa, com 0,15m de espessura após recalque, incluindo rega e compactação. | 15280.65 | m2 |  | 0
2.3.2 | Camada de desgaste AC20 base 35/50 (MB), com 0,06 de espessura média após compactação, antecedida de rega de colagem com emulsão betuminosa C60 B4 (ECR-1) à taxa 0,5 Kg/m². | 14900 | m3 |  | 0
2.3.3 | Camada de desgaste AC14 surf 35/50 (MB), com 0,06 de espessura média após compactação, antecedida de rega de colagem com emulsão betuminosa C60 B4 (ECR-1) à taxa 0,5 Kg/m². | 13860 | m2 |  | 0
2.3.4 | Alteamento de bermas com tout-venant na formação da caixa, incluindo regularização e compactação, com 0,75cm de largura e espessura média de 12cm, incluindo rega, compactação e varredura do pavimento betuminoso no final. | 1703.5 | m2 |  | 0
3 | REDE DRENAGEM
3.1 | Construção de valetas em cimento, incluindo escavações e remoções de terras e fundação devidamente consolidada de acordo com o desenho anexo. | 1309 | m |  | 0
3.2 | Construção de serventias com tubo em zona de entradas de habitações, zonas de passagem terrenos agrícolas ou florestais, precedidas de valeta em cimento e cobertura a argamassa de cimento com esp. 0.10 m ao traço 1:3 após aplicação de malhasol CQ 30, incluindo escavações e aterro com tout-venant 1.ª e todos os trabalhos e materais necessários para o seu perfeito funcionamento com:
3.2.1 | Ø315 corrugado | 72 | ml |  | 0
3.3 | Construção de aquedutos, compostos por manilhas de Ø400 e bocas em betão C16/20 com # Ø10 // 0.15, nos aquedutos e muros de testa 0.20 m acima do pavimento, incluindo escavações, remoções de terras, aterros, limpeza do corpo do aqueduto e todos os trabalhos de construção civil.
3.3.1 | Fornecimento e aplicação de manilhas Ø 400 em passagem hidráulicas | 84 | ml |  | 0
3.3.2 | Bocas em Aterro | 7 | un |  | 0
3.3.3 | Bocas em Escavação | 7 | un |  | 0
4 | EQUIPAMENTO DE SINALIZAÇÃO E SEGURANÇA
4.1 | Marcas rodoviárias, incluindo pré-marcação sobre o pavimento, utilizando materiais de acordo com as caracteristicas e métodos construtivos anexos.
4.1.1 | LBC c/ 0.10 m | 1621.75 | ml |  | 0
4.1.2 | LBT c/ 0.10 m | 873.25 | ml |  | 0
4.1.3 | Guias c/0.10m | 5350 | ml |  | 0
4.1.4 | Barras paragem c/ 0.60 m de largura | 48 | m2 |  | 0
4.2 | Fornecimento e colocação de sinalização vertical de "código", com dimensões de acordo com a legislação em vigor, incluindo implantação, elementos ou estruturas de suporte, peças de ligação e execução de maciços de fundação e todos as peças acessórias.
4.2.1 | B2 [STOP] | 3 | un |  | 0
4.2.2 | O7a (a aplicar bocas aquedutos) | 7 | un |  | 0
4.2.3 | O6a / O6b (40x40) | 3 | un |  | 0
5 | OBRAS DE ARTE CORRENTES
5.1 | Muro em alvenaria de blocos de betão com 0,20m de espessura, com altura média de 0,80m, incluindo abertura de fundação, enchimento com betão C25/30 0,5m*0,4m, fracamente armado com 8 Ø12//15, pilares de 4 em 4 metros, devidamente rebocado e pintado. | 95 | ml |  | 0
5.2 | Muro em alvenaria de blocos de betão com 0,20m de espessura, com altura média de 0,60m, incluindo abertura de fundação, enchimento com betão C25/30 0,5m*0,4m, fracamente armado com 8 Ø12//15, pilares de 4 em 4 metros, devidamente rebocado e pintado. | 76 | ml |  | 0
5.3 | Fornecimento e aplicação de rede elástica com 1,53m de altura, malha 5x5 e arame de 4mm plastificado de cor verde, incluindo prumos metálicos de 3 em 3m, esticadores, agrafos, todos os trabalhos necessários. | 171 | ml |  | 0
|  | TOTAL |  |  | 0