## MQT
Anexo III
Departamento de Infraestruturas e Manutenção
T- 61/2020 - Reformulação do entroncamento da EM349-1 com a Rua Central - Casal dos Claros - Freguesia de Amor.
Mapa de quantidades
Artigo | Designação | Qtd. | Un. | PU | Total
1 | Estaleiro
1.1 | Montagem, construção, manutenção, desmontagem e demolição do estaleiro e instalações provisórias e implementação do Plano de Prevenção e Gestão de Resíduos. Elaboração das Fichas de Procedimento de Segurança, de acordo com o equipamento e métodos construtivos a utilizar na Obra, a fim de permitir ao Dono da Obra, nos termos do art.º 14 do decreto-lei n.º273/2003 de 29 de Outubro, autorizar a abertura do Estaleiro, trabalhos relativos ao estaleiro, ou relativos a quaiquer outras instalações provisórias de apoio à execução dos trabalhos, incluindo as correspondentes instalações, redes provisórias de água, de esgoto, de electricidade e de meios de telecomunicações, vias internas de circulação e todos os trabalhos necessários, para o conjunto dos trabalhos incluídos na empreitada, conforme especificações do C.E. Sinalização temporária de trabalhos, de acordo com projecto elaborado nos termos do Decreto Regulamentar 22A/98 de 1 de Outubro (alterado pelo Decreto Regulamentar n.º 6/2019 de 22 de outubro), referente a sinalização vertical, horizontal e outros equipamentos necessários, incluindo fornecimento, implantação e colocação. | 1 | VG
1.2 | Fornecimento e aplicação de placa de obra de acordo com modelo patente no caderno de encargos, incluindo estrutura de suporte e todos os materiais e trabalhos necessários para a sua boa colocação. | 1 | VG
2 | Trabalhos preparatórios
2.1 | Execução de escavação para abertura de caixa em terreno de qualquer natureza, com 60cm de profundidade média para rebaixamento da plataforma e/ou saneamento de solos e/ou remoção de raízes, nos locais a indicar pela fiscalização, incluindo o corte do pavimento, carga, transporte e descarga dos produtos sobrantes da escavação e sua colocação em operador de resíduos licenciados, desmonte de eventuais infraestruturas existentes e todos os trabalhos auxiliares. Nota: Todos os danos causados por esta intervenção são da responsabilidade do adjudicatário. | 1102.5 | M3
2.2 | Fornecimento e execução de aterro de caixa pela aplicação de tout-venant em camadas de 15cm devidamente regadas e compactadas mecânicamente até atingir uma espessura média de 30cm, incluindo todos os trabalhos auxiliares. Nota: Todos os danos causados por esta intervenção são da responsabilidade do adjudicatário. | 551.25 | M3
2.3 | Fornecimento e execução de aterro com terra vegetal para receber revestimento ajardinado até atingir uma espessura média de 50cm, incluindo revestimento ajardinado e todos os trabalhos auxiliares. Nota: Todos os danos causados por esta intervenção são da responsabilidade do adjudicatário. | 40 | M3
2.4 | Execução de escavação para abertura de caixa em terreno de qualquer natureza, com 35cm de profundidade média para posterior revestimento em pavê nos locais a indicar pela fiscalização, incluindo o corte do pavimento, carga, transporte e descarga dos produtos sobrantes da escavação e sua colocação em vazadouro certificado, eventual indemnização por depósito e todos os trabalhos auxiliares. Nota: Todos os danos causados por esta intervenção são da responsabilidade do adjudicatário. | 483.54 | M3
2.5 | Fornecimento e aplicação de tout-venant com uma espessura média de 15cm para formação de base do revestimento em pavê, incluindo rega, compactação mecânicamente e todos os trabalhos e materiais necessários. Nota: Todos os danos causados por esta intervenção são da responsabilidade do adjudicatário. | 207.23 | M3
2.6 | Execução de fresagem de pavimento em misturas betuminosas considerando uma espessura média de 5cm, incluindo carga, transporte e descarga dos produtos resultantes e sua colocação em operador de resíduos licenciados. Nota: Todos os danos causados por esta intervenção são da responsabilidade do adjudicatário. | 892.5 | M2
2.7 | Execução de demolição da paragem de autocarro existente, incluindo, cortes, baldeação, carga, transporte, descarga dos produtos resultantes da demolição e escavação e sua colocação em operador de resíduos licenciados. Nota: todos os contactos, mudanças, ligações necessárias das infraestruturas existentes ou danos causados, são da inteira responsabilidade do adjudicatário. | 11.44 | M3
3 | Drenagem Pluvial
3.1 | Fornecimento e instalação de tubagem de ligação em PP corrugado SN8, incluindo corte de pavimento, escavação manual ou mecânica em abertura de vala em terra, terra dura, rocha branda, betão betuminoso, com profundidade máxima de 2,00m, com uma largura de fundo de 80cm, carga, transporte e descarga dos produtos resultantes da escavação e sua colocação em operador de resíduos licenciados, assim como a execução de todos os trabalhos. Nota: Todos os danos causados por esta intervenção são da responsabilidade do adjudicatário. O seu leito deve ser regular e isento de pedras e coberto com uma camada de 2cm de areia. Deverá ainda ser considerado o tapamento da vala com ABGE por camadas de 20cm de espessura devidamente regadas e compactadas, devendo ainda ser considerada a instalação de uma fita de sinalização plástica com a inscrição “Pluvial” a qual será implantada a uma distância de 50cm do seu extradorso superior:
3.1.1 | Ø200mm | 36 | ML
3.1.2 | Ø250mm | 475 | ML
3.1.3 | Ø315mm | 295 | ML
3.2 | Fornecimento e execução de corpo completo de câmara de visita com uma profundidade média de 2,00m, constituida por soleira em betão com 10cm de espessura, corpo em anéis pré-fabricados de betão com 10cm de espessura, cúpula excêntrica com boca de Ø60cm e altura de 70cm, aro e tampa redonda em FFD não ventilada com abertura útil de Ø600mm da classe D400, conforme norma EN 124, assente na câmara de visita, incluindo corte de pavimento, escavação manual ou mecânica em terra dura, rocha branda, betão betuminoso, carga, transporte e descarga dos produtos resultantes da escavação e sua colocação em operador de resíduos licenciados, fecho da vala com solos selecionados sendo a ultima camada com 30cm em tout-venant devidamente regada e compactada, ligações, remates, refechamento de juntas e todos os trabalhos auxiliares para o seu perfeito acabamento e funcionamento. | 5 | UN
3.3 | Fornecimento e execução de caixa de visita quadrada de seção 60x60x120cm em elementos pré fabricados de betão a aplicar no passeio para ligação de colectores de águas pluviais, assente sobre camada de betão com 10cm de espessura, incluindo aro e tampa em ferro fundido dútil, classe D400, normalizada de acordo com a NP 124, com inscrição Águas Pluviais, incluindo todo o movimento de terras necessário, ligações, remates necessários e todos os trabalhos auxiliares. | 31 | UN
3.4 | Fornecimento e execução de caixa de sargeta completa com uma profundidade inferior a 1,20m, constituida por soleira em betão com 10cm de espessura, corpo em elementos pré-fabricados de betão com uma secção interior de 670x300mm, ramal com uma média de 6m em tubo PP corrugado SN8 Ø200, grelha articulada em FFD com 650x350mm da classe C250, conforme norma EN 124, assente em caixa de sargeta, incluindo corte de pavimento, escavação manual ou mecânica em terra dura, rocha branda, betão betuminoso, carga, transporte e descarga dos produtos resultantes da escavação e sua colocação em operador de resíduos licenciados, fecho da vala com solos selecionados sendo a ultima camada com 30cm em tout-venant devidamente regada e compactada, ligações, remates, refechamento de juntas e todos os trabalhos auxiliares para o seu perfeito acabamento e funcionamento. | 36 | UN
3.5 | Fornecimento e execução de caixa de visita quadrada de seção 60x60x120cm, para ligações diversas em elementos pré fabricados de betão, assente sobre camada de betão com 10cm de espessura, incluindo aro e grelha côncava em ferro fundido dútil, classe C250, normalizada de acordo com a NP 124, e todos os trabalhos, ligações e remates necessários. | 4 | UN
3.6 | Fornecimento e aplicação de canaletes 150x200mm com grelha zincada, incluindo ramal com uma média de 6m em tubo PP corrugado SN8 Ø200, corte de pavimento, escavação manual ou mecânica em terra dura, rocha branda, betão betuminoso, carga, transporte e descarga dos produtos resultantes da escavação e sua colocação em operador de resíduos licenciados, ligações, remates, refechamento de juntas e todos os trabalhos auxiliares para o seu perfeito acabamento e funcionamento. | 14 | ML
4 | Muros
4.1 | Execução de demolição de murete da habitação n.º 43 e reconstrução de novo murete com caracteristicas iguais ao existente constituido por: A) execução de corte e demolição de muro com 12x0,20x0,60m, incluindo carga, transporte e descarga dos produtos resultantes da demolição e sua colocação em em operador de resíduos licenciados; B) execução de corte e escavação para abertura de fundação com 12m de comprimento, incluindo carga, transporte e descarga dos produtos resultantes da escavação e sua colocação em operador de resíduos licenciados; C) execução de fundação com 12x0,50x0,30m em betão da classe C25/30, incluindo cofragem, betonagem, vibração, descofragem; D) fornecimento e assentamento de blocos de betão 50x20x20 para formação de parede com 12x0,60m, incluindo argamassa de assentamento; E) execução de reboco e pintura à cor existente em ambas as faces em parede com 12x0,60m. Nota: todos os contactos, mudanças, ligações necessárias das infraestruturas existentes ou danos causados, são da inteira responsabilidade do adjudicatário. | 12 | ML
4.2 | Execução de demolição de murete da habitação n.º 49 e reconstrução de novo murete com caracteristicas iguais ao existente constituido por: A) execução de corte e demolição de muro com 8x0,20x0,60m, incluindo carga, transporte e descarga dos produtos resultantes da demolição e sua colocação em operador de resíduos licenciados; B) execução de corte e escavação para abertura de fundação com 8m de comprimento, incluindo carga, transporte e descarga dos produtos resultantes da escavação e sua colocação em operador de resíduos licenciados; C) execução de fundação com 8x0,50x0,30m em betão da classe C25/30, incluindo cofragem, betonagem, vibração, descofragem; D) fornecimento e assentamento de blocos de betão 50x20x20 para formação de parede com 8x0,60m, incluindo argamassa de assentamento; E) execução de reboco e pintura à cor existente em ambas as faces em parede com 8x0,60m. Nota: todos os contactos, mudanças, ligações necessárias das infraestruturas existentes ou danos causados, são da inteira responsabilidade do adjudicatário. | 8 | ML
5 | Pavimentação
5.1 | Fornecimento de semente e execução de sementeira de relvado, através do método de hidrossementeira, densidade de 40 gr/m2, mistura do tipo "Greenkeeper - Dry Plus" da A. Pereira Jordão, ou equivalente, composta por Festuca arundinacea - 60%; Lolium perene - 30%; Poa pratensis - 10%, incluindo todos os trabalhos e materiais necessários. | 80 | M2
5.2 | Fornecimento e assentamento de lancil rampa de 300x120x150mm pré-fabricado em betão, incluindo corte do betuminos, abertura de fundação e a sua baldeação e transporte dos produtos sobrantes a vazadouro certificado, execução de fundação em betão, o refechamento das juntas com cimento e areia fina ao traço 1:4, remate entre o lancil e o pavimento existente em betuminoso com carateristicas idênticas ao existente e todos os materiais e trabalhos necessários à sua boa execução. | 116 | ML
5.3 | Fornecimento e assentamento de lancil pré-fabricado de betão com 250mm de altura, 150 e 120mm de espessura e 120mm de espelho, incluindo corte do betuminos, abertura de fundação e a sua baldeação e transporte dos produtos sobrantes a vazadouro certificado, execução de fundação em betão, o refechamento das juntas com cimento e areia fina ao traço 1:4, remate entre o lancil e o pavimento existente em betuminoso com carateristicas idênticas ao existente e todos os materiais e trabalhos necessários à sua boa execução. | 591.9 | ML
5.4 | Fornecimento e assentamento de contra lancil pré-fabricado de betão com 250x80x80mm, incluindo abertura de fundação com 30x30cm a sua baldeação e transporte dos produtos sobrantes a vazadouro certificado, execução de fundação em betão, o refechamento das juntas com cimento e areia fina ao traço 1:4 e todos os materiais e trabalhos necessários à sua boa execução. | 65.5 | ML
5.5 | Fornecimento e assentamento de pavê rectangular de 200x100x60mm em elementos pré-fabricados de betão, incluindo a preparação do terreno até atingir as cotas de trabalho, o assentamento em pó de pedreira com 15cm de espessura, a compactação, o refechamento das juntas com cimento e areia fina ao traço 1:4 e todos os materiais e trabalhos necessários à sua boa execução. | 1381.55 | M2
5.6 | Fornecimento e execução de camada de regularização em macadame betuminoso com 8cm de espessura, incluindo limpeza da plataforma, rega de impregnação e todos os trabalhos inerentes a sua boa execução. | 1837.5 | M2
5.7 | Fornecimento e execução de camada de desgaste em betão betuminoso com 5cm de espessura, AC 14 surf (BB), incluindo limpeza da plataforma, rega de colagem, frezagem nas zonas de pontos altos e encontros com pavimentos existentes e todos os trabalhos inerentes a sua boa execução. Deverá ainda ser considerada a limpeza de bermas, valetas, regularizações e reperfilamento de bermas/valetas, remoção, carga e transporte a depósito vazadouro dos produtos sobrantes. | 3030 | M2
5.8 | Execução de lombas redutoras de velocidade em betão betuminoso com caracteristicas de desgate, AC 14 surf (BB), incluindo rega de colagem, e sequência de quadrados 50x50cm alternados, pintados com tinta termoplástica, em local definitivo a indicar pela fiscalização e de acordo com as peças escritas patentes no procedimento. (dimensão de 9,00m com altura de 10cm). | 3 | UN
5.9 | Execução de levantamento/rebaixamento de tampas de caixas de visita de infraestruturas diversas para as cotas finais dos pavimentos a executar, incluindo todos os trabalhos e materiais necessários. Nota: O remate final junto dos aros levantados, deverá ser executado em betuminoso com as mesmas carateristicas do pavimento envolvente. | 13 | UN
6 | Diversos
6.1 | Fornecimento e instalação de abrigo para passageiros do tipo "CAB NAZARE, Veco Urban Design" ou equivalente, incluindo remoção da base existente em betão/betuminoso/calçada com 10cm de espessura, abertura de caixa com 50cm de profundidade, camada de ABGE com 30cm regado e compactado, fornecimento e colocação de lancil guia 250x80mm em betão na periferia da base do abrigo num comprimento de 9ml, laje de betão C25/30 armada com rede electrosoldada tipo CQ30 afagado ao nível dos lancis com 20cm de espessura, ligações, remates, fixações e todos os trabalhos auxiliares. | 1 | UN
7 | Sinalização horizontal e vertical
7.1 | Execução de marcas rodoviárias longitudinais com pintura a quente em spray plástivo e termoplástico em conformidade com o decreto regulamentar de trânsito em vigor e as peças desenhadas, incluindo pré-marcações de acordo com as orientações da DiMT
7.1.1 | Linha branca contínua LBC com 0,12m de largura | 350 | ML
7.1.2 | Linha branca contínua LBC com 0,15m de largura | 919 | ML
7.1.3 | Linha branca transverval de cedência LBTc com relação traço/espaço 0,3/0,4m e 0,3m de largura | 30 | ML
7.2 | Execução de marcas rodoviárias transversais com pintura a quente em tinta termoplástica, incluindo pré-marcações em conformidade com o existente e as peças desenhadas e de acordo com as orientações da DiMT.
7.2.1 | Linha de paragem M8 | 15 | M2
7.2.2 | Passagem para peões M11 | 72 | M2
7.2.3 | Triângulo de cedência de passagem com características geométricas X=1m; Y=4m; Z=2m | 3 | UN
7.2.4 | Raias Oblíquas delimitadas por linha contínua nos lhéus separadores (Área envolvente) | 8.73 | M2
7.3 | Fornecimento e execução de revestimento superficial à cor vermelho com pintura termoplástica de dois componentes, aplicada a frio, de acordo com as normas, instruções e especificações detalhadas do produto e do fornecedor, aplicado em duas demão. Faixa de Aproximação (Passadeiras). | 474.5 | M2
7.4 | Fornecimento e aplicação de sinalização vertical de "código" com dimensão do sinal normal de 74mm, incluindo fornecimento, transporte e colocação. Os sinais serão em chapa de alumínio com 2mm de espessura, aba dupla, com tela reflectora tipo Alta Intensidade (HI) nivel II com garantia mínima de 10 anos e com acessórios de afixação para suporte. No tardoz deverão ser aplicadas barras de sustentação em alumínio do “tipo OME”, soldadas bem como incluir no verso a inscrição “Município de Leiria”. A sinalização do trânsito deve obedecer as peças desenhadas e pormenores bem como ao estipulado no Regulamento de Sinalização do Trânsito (DR 22A/98, de 1 de Outubro, alterado pelo DR 41/2002, de 20 de Agosto, pelo DR 13/2003, de 26.06 e pelo DL 39/2010, de 26.04) e no DL 163/2006, de 08 de Agosto.
7.4.1 | O6b - Baia direcional | 3 | UN
7.4.2 | D4 - Rotunda | 3 | UN
7.4.3 | B1 - Cedência de passagem | 3 | UN
7.4.4 | C1 - Sentido proibido | 3 | UN
7.4.5 | D3a - Obrigação de contornar placa ou obstáculo | 3 | UN
7.4.6 | O7a - Baliza de posição | 3 | UN
7.4.7 | H7 - Passagem para peões | 6 | UN
7.4.8 | B7 - Aproximação de rotunda | 3 | UN
7.4.9 | C13 - Proibibão de exceder a velocidade máxima de 40 km/h | 3 | UN
7.4.10 | H20a - Paragem de veículos de transporte coletivo de passageiros | 1 | UN
7.4.11 | J2 - Direcção da via de acesso | 12 | UN
7.5 | Fornecimento e aplicação de prumos de secção circular, em chapa de aço galvanizado com 3mm de espessura, Ø60mm com altura que após colocação permita garantir uma altura livre de 2,40m, incluindo peças de ligação, maciços de fundação e remate com o pavimento. | 28 | UN
Total
Setembro de 2020
Hugo Filipe Pereira Roda

## Unidades
Unidades
TON | TONELADA
M3 | METRO CUBICO
M2 | METRO QUADRADO
MTL | METRO LINEAR
UN | UNIDADE
LT | LITRO
KG | KILOGRAMA
HR | HORA
MT | METRO
CONJ | CONJUNTO
VG | VALOR GLOBAL
ML | METRO LINEAR
M | METRO
U | UNIDADE
GR | GRAMA
MIN | MINUTO
MÊS | MÊS
DIA | DIA
CJ | CONJUTO