## T 120-21 Vedacao Polis
Município de Leiria
Câmara Municipal
Departamento de Conservação e Gestão Operacional
T 120/21 – Instalação de Vedações em Diversos Locais do Polis
MAPA DE QUANTIDADES
Cap/Num | Designação | Un | Quant. | P Unitário | P Artigo
CAP. 1 | Estaleiro
1.1 | Montagem, manutenção e desmontagem do estaleiro, satisfazendo as prescrições relativas à Segurança, Higiene e Saúde no Trabalho, trabalhos de construção de acessos ao estaleiro e das serventias (caso necessário), em conformidade com a legislação em vigor, incluindo painel de identificação, vedação da obra, mobilização de equipamento para execução dos trabalhos, limpeza final da obra nos limites da intervenção, com todos os trabalhos e materiais necessários à sua boa execução, de acordo com todas as peças do C.E. | vg | 1 |  | 0
1.2 | Fornecimento e aplicação de placa de obra de acordo com modelo patente no caderno de encargos, incluindo estrutura de suporte e todos os materiais e trabalhos necessários para a sua boa colocação. | un | 1 |  | 0
CAP. 2 | Vedações
| Fornecimento e montagem de vedações em diversos locais do Percuso Polis, com as seguintes características: |  |  |  | 0
2.1 | Rede eletrosoldada 50x50mm com arame 2,5mm, incluindo postes plastificados cremalheira cor verde, afastados a 2,5ml, bem como fundações em betão armado com dimensões aproximadas de 50x50x50cm | ml | 160 |  | 0
2.2 | Porta de acessso, na cor verde, com fechadura e com dimensões 2000x1030mm | un | 1 |  | 0
2.3 | Portão com 2 folhas, na cor verde, com fechadura e dimensões 4000x2000mm | un | 1 |  | 0
| TOTAL DOS TRABALHOS |  |  |  | 0