## Final
ANEXO III - Mapa Quantidades Trabalho
T-63/2022 - REQUALIFICAÇÃO VIÁRIA DA RUA VALE DE LOBOS E RUA MIGUEL TORGA – LEIRIA
Capítulo/Artigo | Designação | Qtd. | Un. | PU | Total
1 | Estaleiro
1.1 | Montagem, construção, manutenção, desmontagem e demolição do estaleiro e instalações provisórias e implementação do Plano de Prevenção e Gestão de Resíduos. Elaboração das Fichas de Procedimento de Segurança, de acordo com o equipamento e métodos construtivos a utilizar na Obra, a fim de permitir ao Dono da Obra, nos termos do art.º 14 do decreto-lei n.º273/2003 de 29 de Outubro, autorizar a abertura do Estaleiro, trabalhos relativos ao estaleiro, ou relativos a quaiquer outras instalações provisórias de apoio à execução dos trabalhos, incluindo as correspondentes instalações, redes provisórias de água, de esgoto, de electricidade e de meios de telecomunicações, vias internas de circulação e todos os trabalhos necessários, para o conjunto dos trabalhos incluídos na empreitada, conforme especificações do C.E. | 1 | VG |  | 0
1.2 | Sinalização temporária de trabalhos, de acordo com projecto elaborado nos termos do Decreto Regulamentar 22A/98 de 1 de Outubro, referente a sinalização vertical, horizontal e outros equipamentos necessários, incluindo contratação de agentes da PSP para acompanhamento dos trabalhos, fornecimento, implantação e colocação de todos os elementos solicitados pelo DO. | 1 | VG |  | 0
1.3 | Fornecimento e aplicação de placa de obra de acordo com modelo patente no caderno de encargos, incluindo estrutura de suporte e todos os materiais e trabalhos necessários para a sua boa colocação. | 1 | UN |  | 0
2 | Rua Vale de Lobos
2.1 | Pavimentação
2.1.1 | Fresagem de pavimento em misturas betuminosas na lateral da faixa de rodagem e em zonas com pavimento degradado, numa profundidade entre 3 a 5cm, incluindo carga, transporte e descarga dos produtos resultantes e sua colocação em vazadouro certificado, eventual indemnização por depósito, considerando uma área minima de 20m2. | 4000 | M2 |  | 0
2.1.2 | AC 14 surf (BB) - Repavimentação com Betão Betuminoso com características de desgaste, aplicado em camada de desgaste, com 5 cm de espessura na zona fresada, incluindo limpeza da plataforma, rega de colagem e todos os trabalhos inerentes a sua boa execução de acordo com peças escritas e desenhadas do processo. | 4000 | M2 |  | 0
2.2 | Levantamento de tampas de caixas de visita de infraestruturas diversas para as cotas finais dos pavimentos a executar, incluindo todos os trabalhos e materiais necessários. Nota: O remate final junto dos aros levantados, deverá ser executado em betuminoso com as mesmas carateristicas do pavimento envolvente. | 60 | UN |  | 0
3 | Rua Miguel Torga
3.1 | Pavimentação
3.1.1 | Fresagem de pavimento em misturas betuminosas na lateral da faixa de rodagem e em zonas com pavimento degradado, numa profundidade entre 3 a 5cm, incluindo carga, transporte e descarga dos produtos resultantes e sua colocação em vazadouro certificado, eventual indemnização por depósito, considerando uma área minima de 20m2. | 2100 | M2 |  | 0
3.1.2 | AC 14 surf (BB) - Repavimentação com Betão Betuminoso com características de desgaste, aplicado em camada de desgaste, com 5 cm de espessura na zona fresada, incluindo limpeza da plataforma, rega de colagem e todos os trabalhos inerentes a sua boa execução de acordo com peças escritas e desenhadas do processo. | 2100 | M2 |  | 0
3.1.3 | Fresagem de pavimento em misturas betuminosas na lomba existente junto à bomba da REPSOL, numa profundidade entre 10 a 20cm, incluindo carga, transporte e descarga dos produtos resultantes e sua colocação em vazadouro certificado, eventual indemnização por depósito, considerando uma área de 70m2. | 70 | M2 |  | 0
3.1.4 | AC 14 surf (BB) - Repavimentação com Betão Betuminoso com características de desgaste, aplicado em camada de desgaste, com 5 cm de espessura na zona fresada do artigo 4.1.3, incluindo limpeza da plataforma, rega de colagem e todos os trabalhos inerentes a sua boa execução de acordo com peças escritas e desenhadas do processo. | 70 | M2 |  | 0
3.1.5 | Execução de Passadeira Elevada em Betuminoso | 1 | UN |  | 0
3.2 | Levantamento de tampas de caixas de visita de infraestruturas diversas para as cotas finais dos pavimentos a executar, incluindo todos os trabalhos e materiais necessários. Nota: O remate final junto dos aros levantados, deverá ser executado em betuminoso com as mesmas carateristicas do pavimento envolvente. | 25 | UN |  | 0
3.3 | Sinalização horizontal
3.3.1 | Pintura de Passadeira | 22.5 | m2 |  | 0
3.3.2 | Pintura de quadrícula 0,5x0,5m para sinalização da lomba | 12 | m2 |  | 0
3.4 | Sinalização vertical de "Código", incluindo fornecimento, transporte e colocação de elementos ou estruturas de suporte, peças de ligação, maciços de fundação e remate com o pavimento. (Sinais verticais em alumínio com 2mm de espessura e com aba simples. Poste tubular de aço com tampão e de secção circular, com mín.63mm de diâmetro e 3mm de espessura), a aplicar conforme elementos de projeto.
3.4.1 | Sinais quadrangulares H7 (L=0.70m) | 2 | un |  | 0
|  | Total |  |  | 0