## Proposta
Concurso Público n.º 116/2023 - Fornecimento e instalação de Sistemas de Climatização/ AVAC, nos Edifícios pertença da CML, nomeadamente, Estádio Municipal de Leiria, Piscina Municipal da Caranguejeira e Piscina Municipal da Maceira
ANEXO III - Proposta base e lista de preços unitários (Atributo Preço e Termos e Condições)
CAPITULO | DESIGNAÇÃO | POSIÇÃO | CARACTERÍSTICAS EXIGIDAS | UNID. | QUANT. | P.U. | Total S/ IVA | CARACTERÍSTICAS TÉCNICAS DO EQUIPAMENTO
1 | 2 | 3 | 4 | 5 | 6 | 7 | 8 | 9
1 | Fornecimento, instalação e desmontagem do equipamento existente (Estádio Municipal de Leiria), de acordo com as Cláusulas Técnicas da Parte II do Caderno de Encargos | 1.1 | Sala de UPS Nascente – climatização para arrefecimento, com potência não inferior a 17 kW– deve incluir cablagem de sinal, cablagem de potência, tubagem, proteção diferencial e de potência a instalar no quadro elétrico que se localiza na mesma sala. | VG | 1 | 0 | 0
|  | 1.2 | Sala de UPS Poente - climatização para arrefecimento, com potência não inferior a 17 kW - deve incluir cablagem de sinal, cablagem de potência, tubagem, proteção diferencial e de potência a instalar no quadro elétrico que se localiza na mesma sala. | VG | 1 | 0 | 0
|  | 1.3 | Sala apoio Vídeo – climatização para arrefecimento, com potência não inferior a 5 kW – deve incluir cablagem de sinal, cablagem de potência, tubagem, quadro elétrico exterior com tampa e 8 módulos, equipado com corte geral, proteção diferencial e de potência, a ligar em ponto de energia localizada na mesma sala. | VG | 1 | 0 | 0
|  | 1.4 | Sala de exercício de artes marciais – ventilador de extração de ar, 5000 m3/h, com cerca de 10 m de conduta galvanizada, 3 bocas de extração de ar com regulação de caudal, todos os acessórios de fixação e instalação. Deve incluir cablagem de sinal, cablagem de potência, tubagem, proteção diferencial e de potência, variador de frequência a instalar no quadro elétrico que se localiza na mesma sala. Deve incluir trabalhos de abertura de parede para a saída de ar, grelha na saída, remates de fixação e regularização e remoção de resíduos para local de receção licenciado. | VG | 1 | 0 | 0
2 | Fornecimento, instalação e desmontagem do equipamento existente (Piscina Municipal da Caranguejeira), de acordo com as Cláusulas Técnicas da Parte II do Caderno de Encargos | 2.1 | Hall e corredor de entrada - climatização para arrefecimento e aquecimento, com potência não inferior a 5 kW em aquec. / arref. (mono split de tecto). | VG | 1 | 0 | 0
3 | Fornecimento, instalação e desmontagem do equipamento existente (Piscina Municipal da Maceira), de acordo com as Cláusulas Técnicas da Parte II do Caderno de Encargos | 3.1 | Hall e corredor de entrada - climatização para arrefecimento e aquecimento, com potência não inferior a 5 kW em aquec. / arref. (mono split de tecto). | VG | 1 | 0 | 0
|  |  |  | Preço total da proposta |  |  | 0
NOTAS:
A adulteração deste ficheiro, poderá constituir causa de exclusão da proposta.
Preços unitários - máximo 3 casas decimais.
Preencher campos do preço unitário (P.U.).
Aos valores apresentados acresce o valor do IVA à taxa legal em vigor.
[Assinatura eletrónica do(s) representante(s) legal(ais) da sociedade]