## Orçamento
|  | ANEXO III - MAPA QUANTIDADES TRABALHO |  |  |  |  | 198/25
T-85/2022 – Requalificação de rede de águas pluviais e de várias ruas em São Romão - Fase 1 - Leiria
Projectista
LISTA DE QUANTIDADES E ESPÉCIES DE TRABALHOS DO PROJECTO 198/25
Código | Designação
|  |  | Qtd. | Un. | Preço Unitário | Valor
1 | TRABALHOS PREPARATÓRIOS | [5 empty] | 1 | TRABALHOS PREPARATÓRIOS | 0 |  | 0 | 0
1.1 | Montagem, manutenção e desmontagem de estaleiro, incluindo instalações provisórias de apoio para a fiscalização, pessoal, equipamento e materiais a empregar na obra, e correspondentes redes provisórias de água, de esgoto, de electricidade e de meios de telecomunicações, vias internas de circulação e todos os trabalhos necessários, montagem de vedações provisórias na periferia da obra afim de garantir a segurança de pessoas e viaturas, todos os trabalhos e materiais necessários para o seu bom funcionamento, satisfazendo as condições de Segurança, Higiene e Saúde no Trabalho, fornecimento e aplicação de placa de obra de acordo com modelo I patente no caderno de encargos, em estrutura de suporte a fornecer e todos os materiais e trabalhos necessários para a sua boa colocação, incluindo todos trabalhos de acordo com C.E.. Layout e localização a aprovar pelo Dono de Obra. |  | 1 | un |  | 0 | 1.1 | Montagem, manutenção e desmontagem de estaleiro, incluindo instalações provisórias de apoio para a fiscalização, pessoal, equipamento e materiais a empregar na obra, e correspondentes redes provisórias de água, de esgoto, de electricidade e de meios de telecomunicações, vias internas de circulação e todos os trabalhos necessários, montagem de vedações provisórias na periferia da obra afim de garantir a segurança de pessoas e viaturas, todos os trabalhos e materiais necessários para o seu bom funcionamento, satisfazendo as condições de Segurança, Higiene e Saúde no Trabalho, incluindo todos trabalhos de acordo com C.E.. Layout e localização a aprovar pelo Dono de Obra. | 1 | un | 2116.72 | 0
1.2 | Fornecimento e instalação em obra de paineís de informação, segundo modelo II e modelo III definidos no CE, Modelo 2 – Dimensões – 200cm (L) x 150cm (A) ou 100cm (L) x 150cm (A) e Modelo 3 – Dimensões – 40cm (L) x 40cm (A). Inclui-se estruturas de suporte, todas as inscrições, todos os materiais de fixação, todos os materiais e trabalhos complementares. |  | 1 | vg |  | 0 | 1.2 | Fornecimento e instalação em obra de painel de informação, segundo modelo a definir pelo Dono da Obra, onde conste a identificação da Obra, do Dono da Obra, do Empreiteiro Adjudicatário com menção do respetivo alvará, bem como todos os elementos informativos considerados relevantes pelo Dono da Obra. Tudo de modo a salvaguardar a legislação em vigor e com as dimensões mínimas de 2,00 x 1,20 m. Inclui-se todas as inscrições, todos os materiais de fixação, todos os materiais e trabalhos complementares. | 2 | un | 250 | 0
1.3 | Elaboração e implementação de Fichas de Procedimento de Segurança/Plano de Segurança e Saúde, de acordo com a legislação em vigor, incluindo todos os materiais, meios humanos, equipamentos e elementos necessários para a sua implementação. |  | 1 | un |  | 0 | 1.3 | Elaboração e implementação de Fichas de Procedimento de Segurança/Plano de Segurança e Saúde, de acordo com a legislação em vigor, incluindo todos os materiais, meios humanos, equipamentos e elementos necessários para a sua implementação. | 1 | un | 750 | 0
1.4 | Execução do Plano de Prevenção e Gestão de Resíduos de Construção e Demolição, assegurando designadamente:- A promoção da reutilização de materiais e a incorporação de reciclados de RCD na obra;- A existência na obra de um sistema de acondicionamento adequado que permita a gestão seletiva dos RCD;- A aplicação em obra de uma metodologia de triagem de RCD ou, nos casos em que tal não seja possível, o seu encaminhamento para operador de gestão licenciado;- Que os RCD sejam mantidos em obra o mínimo tempo possível, sendo que, no caso de resíduos perigosos, esse período não pode ser superior a 3 meses. |  | 1 | un |  | 0 | 1.4 | Execução do Plano de Prevenção e Gestão de Resíduos de Construção e Demolição, assegurando designadamente:- A promoção da reutilização de materiais e a incorporação de reciclados de RCD na obra;- A existência na obra de um sistema de acondicionamento adequado que permita a gestão seletiva dos RCD;- A aplicação em obra de uma metodologia de triagem de RCD ou, nos casos em que tal não seja possível, o seu encaminhamento para operador de gestão licenciado;- Que os RCD sejam mantidos em obra o mínimo tempo possível, sendo que, no caso de resíduos perigosos, esse período não pode ser superior a 3 meses. | 1 | un | 750 | 0
1.5 | Implantação e demarcação da obra, incluindo todos os trabalhos topográficos, marcações planimétricas e altimétricas definidas em projeto através de alinhamentos, nivelamentos, prumadas, colocação de estacas e outras marcas. |  | 1 | un |  | 0 | 1.5 | Implantação e demarcação da obra, incluindo todos os trabalhos topográficos, marcações planimétricas e altimétricas definidas em projeto através de alinhamentos, nivelamentos, prumadas, colocação de estacas e outras marcas. | 1 | un | 750 | 0
1.6 | Sinalização temporária de trabalhos, e desvios de trânsito, de acordo com projeto a elaborar pela entidade executante e aprovado pelo Dono de obra, nos termos do Decreto Regulamentar 22A/98 de 1 de Outubro, alterado pelos Decreto-regulamentares n.º 41/2002 de 20 de Agosto, e n.º 13/2003, de 26 de Junho, pelo Decreto-Lei n.º 39/2010, de 26 de abril, pelo Decreto Regulamentar n.º 2/2011, de 3 de março, pela Lei n.º 72/2013, de 3 de setembro e Decreto Regulamentar n.º 6/2019, de 22 de outubro, referente a sinalização vertical, horizontal e outros equipamentos necessários, incluindo fornecimento, implantação, colocação e policiamento se exigido pelo Dono de Obra. |  | 1 | vg |  | 0 | 1.6 | Sinalização temporária de trabalhos, e desvios de trânsito, de acordo com projeto a elaborar pela entidade executante e aprovado pelo Dono de obra, nos termos do Decreto Regulamentar 22A/98 de 1 de Outubro, alterado pelos Decreto-regulamentares n.º 41/2002 de 20 de Agosto, e n.º 13/2003, de 26 de Junho, pelo Decreto-Lei n.º 39/2010, de 26 de abril, pelo Decreto Regulamentar n.º 2/2011, de 3 de março, pela Lei n.º 72/2013, de 3 de setembro e Decreto Regulamentar n.º 6/2019, de 22 de outubro, referente a sinalização vertical, horizontal e outros equipamentos necessários, incluindo fornecimento, implantação, colocação e policiamento se exigido pelo Dono de Obra. | 1 | vg | 1500 | 0
1.7 | Realização de sondagens/pesquisa em escavação mecânica e/ou manual para detecção de infraestruturas enterradas em secções transversais à via de acordo com indicação da fiscalização, incluindo a sua reparação/reposição nas condições existentes antes da intervenção, tais como: redes de abastecimento de água, redes de esgotos, pluvial, condutas de rega, condutas da rede de gás, cabos de telecomunicações, cabos de fibra óptica e de redes elétricas de baixa e média tensão, a fim de evitar danos de qualquer natureza aos seus colaboradores, a terceiros, a equipamentos, assim como às próprias infraestruturas. (incluindo os contatos com as entidades que gerem aquelas infraestruturas), o critério de medição do presente artigo é o comprimento da vala de sondagem com uma profundidade até 2m. |  | 100 | m |  | 0 | 1.7 | Realização de sondagens/pesquisa em escavação mecânica e/ou manual para detecção de infraestruturas enterradas em secções transversais à via de acordo com indicação da fiscalização, incluindo a sua reparação/reposição nas condições existentes antes da intervenção, tais como: redes de abastecimento de água, redes de esgotos, pluvial, condutas de rega, condutas da rede de gás, cabos de telecomunicações, cabos de fibra óptica e de redes elétricas de baixa e média tensão, a fim de evitar danos de qualquer natureza aos seus colaboradores, a terceiros, a equipamentos, assim como às próprias infraestruturas. (incluindo os contatos com as entidades que gerem aquelas infraestruturas), o critério de medição do presente artigo é o comprimento da vala de sondagem com uma profundidade até 2m. | 100 | m | 25 | 0
1.8 | Elaboração e fornecimento de telas finais de todas as infraestruturas executadas, onde fique referenciado cotas de soleira, diâmetro, tipo de material e inclinação dos coletores da rede de drenagem pluvial executada, bem como todas as infraestruturas existentes na intervenção, passeios, arruamentos, valetas e bermas, incluindo a entrega no formato dwg e Shapefile, devidamente georreferenciadas no sistema de coordenadas PT-TM06/ETRS89, conforme especificações técnicas, incluindo termos de responsabilidade do técnico responsável pela elaboração das telas finais, e todos os todos os trabalhos necessários. |  | 1 | un |  | 0 | 1.8 | Elaboração e fornecimento de telas finais de todas as infraestruturas executadas, onde fique referenciado cotas de soleira, diâmetro, tipo de material e inclinação dos coletores da rede de drenagem pluvial executada, bem como todas as infraestruturas existentes na intervenção, passeios, arruamentos, valetas e bermas, incluindo a entrega no formato dwg e Shapefile, devidamente georreferenciadas no sistema de coordenadas PT-TM06/ETRS89, conforme especificações técnicas, incluindo termos de responsabilidade do técnico responsável pela elaboração das telas finais, e todos os todos os trabalhos necessários. | 1 | un | 1500 | 0
1.9 | Arqueologia | [5 empty] | 1.9 | Arqueologia | 0 |  | 0 | 0
1.9.1 | Acompanhamento Arqueológico de Obra, de acordo com o proposto em especificações técnicas de arqueologia e obedecendo a todo o clausulado aí elencado, incluindo equipa técnica de arqueologia e antropologia. |  | 1 | vg |  | 0 | 1.9.1 | Acompanhamento Arqueológico de Obra, de acordo com o proposto em especificações técnicas de arqueologia e obedecendo a todo o clausulado aí elencado, incluindo equipa técnica de arqueologia e antropologia. | 1 | vg | 13500 | 0
1.9.2 | Sondagens arqueológicas manuais eventuais, a implementar consoante as condicionantes ou em resultado dos trabalhos de acompanhamento, de acordo com o proposto em especificações técnicas de arqueologia e obedecendo a todo o clausulado aí elencado, incluindo equipa técnica de arqueologia e antropologia. |  | 100 | m2 |  | 0 | 1.9.2 | Sondagens arqueológicas manuais eventuais, a implementar consoante as condicionantes ou em resultado dos trabalhos de acompanhamento, de acordo com o proposto em especificações técnicas de arqueologia e obedecendo a todo o clausulado aí elencado, incluindo equipa técnica de arqueologia e antropologia. | 100 | m2 | 150 | 0
1.9.3 | Elaboração de relatórios, informações, pareceres, registo e tratamento de espólio arqueológico, em conformidade com o definido em especificações técnicas de arqueologia, garantindo o cumprimento integral do articulado aí previsto e restantes cadernos de encargos e projetos. |  | 2 | vg |  | 0 | 1.9.3 | Elaboração de relatórios, informações, pareceres, registo e tratamento de espólio arqueológico, em conformidade com o definido em especificações técnicas de arqueologia, garantindo o cumprimento integral do articulado aí previsto e restantes cadernos de encargos e projetos. | 2 | vg | 2500 | 0
2 | CONTROLO DE QUALIDADE | [5 empty] | 2 | CONTROLO DE QUALIDADE | 0 |  | 0 | 0
2.1 | Extração de carotes |  | 12 | un |  | 0 | 2.1 | Extração de carotes | 12 | un | 15 | 0
2.2 | Execução de ensaios de misturas betuminosas em laboratório a indicar pelo dono de obra. | [5 empty] | 2.2 | Execução de ensaios de misturas betuminosas em laboratório a indicar pelo dono de obra. | 0 |  | 0 | 0
2.2.1 | BTM.03 - Determinação da baridade de provetes betuminosos - Baridade saturada com superfície seca - EN 12697-6:2012BTM.03 |  | 2 | un |  | 0 | 2.2.1 | BTM.03 - Determinação da baridade de provetes betuminosos - Baridade saturada com superfície seca - EN 12697-6:2012BTM.03 | 2 | un | 15 | 0
2.2.2 | BTM.06 - Determinação da baridade máxima teórica de misturas betuminosas - EN 12697-5:2009 (Método A), EN 12697-5:2009/AC:2012 |  | 2 | un |  | 0 | 2.2.2 | BTM.06 - Determinação da baridade máxima teórica de misturas betuminosas - EN 12697-5:2009 (Método A), EN 12697-5:2009/AC:2012 | 2 | un | 15 | 0
2.2.3 | BTM.10 - Determinação da percentagem de betume solúvel - EN 12697-1:2012 (Anexo B: B1 e B2.1) |  | 2 | un |  | 0 | 2.2.3 | BTM.10 - Determinação da percentagem de betume solúvel - EN 12697-1:2012 (Anexo B: B1 e B2.1) | 2 | un | 15 | 0
2.2.4 | BTM.16 - Determinação da espessura de pavimentos betuminosos de misturas betuminosas - EN 12697-36:2003 (Procedimento 4.1) |  | 2 | un |  | 0 | 2.2.4 | BTM.16 - Determinação da espessura de pavimentos betuminosos de misturas betuminosas - EN 12697-36:2003 (Procedimento 4.1) | 2 | un | 15 | 0
2.2.5 | BTM.17 - Análise granulométrica de misturas betuminosas - EN 12697-2:2015 |  | 2 | un |  | 0 | 2.2.5 | BTM.17 - Análise granulométrica de misturas betuminosas - EN 12697-2:2015 | 2 | un | 15 | 0
2.2.6 | BTM.19 - Determinação das características dos vazios dos provetes de misturas betuminosas - EN 12697-8:2003 (Porosidade) |  | 2 | un |  | 0 | 2.2.6 | BTM.19 - Determinação das características dos vazios dos provetes de misturas betuminosas - EN 12697-8:2003 (Porosidade) | 2 | un | 15 | 0
3 | REDE VIÁRIA | [5 empty] | 3 | REDE VIÁRIA | 0 |  | 0 | 0
3.1 | PAVIMENTAÇÕES - Os trabalhos incluem todos os materiais, mão de obra e trabalhos acessórios associados. | [5 empty] | 3.1 | PAVIMENTAÇÕES - Os trabalhos incluem todos os materiais, mão de obra e trabalhos acessórios associados. | 0 |  | 0 | 0
3.1.1 | Camadas granulares: | [5 empty] | 3.1.1 | Camadas granulares: | 0 |  | 0 | 0
3.1.1.1 | Camada de sub-base: | [5 empty] | 3.1.1.1 | Camada de sub-base: | 0 |  | 0 | 0
3.1.1.1.1 | Agregado britado de granulometria extensa (ABGE) com 0,20 m de espessura. | [5 empty] | 3.1.1.1.1 | Agregado britado de granulometria extensa (ABGE) com 0,20 m de espessura. | 0 |  | 0 | 0
3.1.1.1.1.1 | Rua dos Manjerinos |  | 96.33 | m2 |  | 0 | 3.1.1.1.1.1 | Rua dos Manjerinos | 96.33 | m2 | 4 | 0
3.1.1.1.1.2 | Rua da Fonte |  | 290.6 | m2 |  | 0 | 3.1.1.1.1.2 | Rua da Fonte | 290.6 | m2 | 4 | 0
3.1.1.1.1.3 | Rua da Encosta |  | 126 | m2 |  | 0 | 3.1.1.1.1.3 | Rua da Encosta | 126 | m2 | 4 | 0
3.1.1.1.1.4 | Tv da Esperança |  | 112.5 | m2 |  | 0 | 3.1.1.1.1.4 | Tv da Esperança | 112.5 | m2 | 4 | 0
3.1.1.2 | Camada de base: | [5 empty] | 3.1.1.2 | Camada de base: | 0 |  | 0 | 0
3.1.1.2.1 | Agregado britado de granulometria extensa (ABGE) com 0,20 m de espessura. | [5 empty] | 3.1.1.2.1 | Agregado britado de granulometria extensa (ABGE) com 0,20 m de espessura. | 0 |  | 0 | 0
3.1.1.2.1.1 | Rua dos Manjerinos |  | 96.33 | m2 |  | 0 | 3.1.1.2.1.1 | Rua dos Manjerinos | 96.33 | m2 | 4 | 0
3.1.1.2.1.2 | Rua da Fonte |  | 290.6 | m2 |  | 0 | 3.1.1.2.1.2 | Rua da Fonte | 290.6 | m2 | 4 | 0
3.1.1.2.1.3 | Rua da Encosta |  | 126 | m2 |  | 0 | 3.1.1.2.1.3 | Rua da Encosta | 126 | m2 | 4 | 0
3.1.1.2.1.4 | Tv da Esperança |  | 112.5 | m2 |  | 0 | 3.1.1.2.1.4 | Tv da Esperança | 112.5 | m2 | 4 | 0
3.1.2 | Camadas de misturas betuminosas a quente: | [5 empty] | 3.1.2 | Camadas de misturas betuminosas a quente: | 0 |  | 0 | 0
3.1.2.1 | Camada de ligação: | [5 empty] | 3.1.2.1 | Camada de ligação: | 0 |  | 0 | 0
3.1.2.1.1 | AC20 bin ligante (MBD), camada de regularização e reforço de pavimento na zona de abertura de valas, com 0,08 m de espessura. | [5 empty] | 3.1.2.1.1 | AC20 bin ligante (MBD), camada de regularização e reforço de pavimento na zona de abertura de valas, com 0,08 m de espessura. | 0 |  | 0 | 0
3.1.2.1.1.1 | Rua dos Manjerinos |  | 125.58 | m2 |  | 0 | 3.1.2.1.1.1 | Rua dos Manjerinos | 125.58 | m2 | 10 | 0
3.1.2.1.1.2 | Rua da Fonte |  | 414 | m2 |  | 0 | 3.1.2.1.1.2 | Rua da Fonte | 414 | m2 | 10 | 0
3.1.2.1.1.3 | Rua da Encosta |  | 168 | m2 |  | 0 | 3.1.2.1.1.3 | Rua da Encosta | 168 | m2 | 10 | 0
3.1.2.1.1.4 | Tv da Esperança |  | 150 | m2 |  | 0 | 3.1.2.1.1.4 | Tv da Esperança | 150 | m2 | 10 | 0
3.1.3 | Regas betuminosas de impregnação, colagem ou cura: | [5 empty] | 3.1.3 | Regas betuminosas de impregnação, colagem ou cura: | 0 |  | 0 | 0
3.1.3.1 | Rega de impregnação betuminosa: | [5 empty] | 3.1.3.1 | Rega de impregnação betuminosa: | 0 |  | 0 | 0
3.1.3.1.1 | Com emulsão betuminosa. | [5 empty] | 3.1.3.1.1 | Com emulsão betuminosa. | 0 |  | 0 | 0
3.1.3.1.1.1 | Rua dos Manjerinos |  | 125.58 | m2 |  | 0 | 3.1.3.1.1.1 | Rua dos Manjerinos | 125.58 | m2 | 0.6 | 0
3.1.3.1.1.2 | Rua da Fonte |  | 414 | m2 |  | 0 | 3.1.3.1.1.2 | Rua da Fonte | 414 | m2 | 0.6 | 0
3.1.3.1.1.3 | Rua da Encosta |  | 168 | m2 |  | 0 | 3.1.3.1.1.3 | Rua da Encosta | 168 | m2 | 0.6 | 0
3.1.3.1.1.4 | Tv da Esperança |  | 150 | m2 |  | 0 | 3.1.3.1.1.4 | Tv da Esperança | 150 | m2 | 0.6 | 0
3.1.4 | Fresagem de pavimento em misturas betuminosas na lateral da faixa de rodagem e em zonas com pavimento degradado, numa profundidade entre 3 a 5cm, incluindo carga, transporte e descarga dos produtos resultantes e sua colocação em vazadouro certificado, eventual indemnização por depósito, considerando uma área mínima de 20m2. | [5 empty] | 3.1.4 | Fresagem de pavimento em misturas betuminosas na lateral da faixa de rodagem e em zonas com pavimento degradado, numa profundidade entre 3 a 5cm, incluindo carga, transporte e descarga dos produtos resultantes e sua colocação em vazadouro certificado, eventual indemnização por depósito, considerando uma área mínima de 20m2. | 0 |  | 0 | 0
3.1.4.1 | Rua dos Manjerinos |  | 63.12 | m2 |  | 0 | 3.1.4.1 | Rua dos Manjerinos | 63.12 | m2 | 3 | 0
3.1.4.2 | Rua da Fonte |  | 1046.3 | m2 |  | 0 | 3.1.4.2 | Rua da Fonte | 1046.3 | m2 | 3 | 0
3.1.4.3 | Tv Qta de São Romão |  | 1283.5 | m2 |  | 0 | 3.1.4.3 | Tv Qta de São Romão | 1283.5 | m2 | 3 | 0
3.1.4.4 | Rua da Qta de São Romão |  | 689.35 | m2 |  | 0 | 3.1.4.4 | Rua da Qta de São Romão | 689.35 | m2 | 3 | 0
3.1.4.5 | Rua da Encosta |  | 352.2 | m2 |  | 0 | 3.1.4.5 | Rua da Encosta | 352.2 | m2 | 3 | 0
3.1.4.6 | Tv da Esperança |  | 526.14 | m2 |  | 0 | 3.1.4.6 | Tv da Esperança | 526.14 | m2 | 3 | 0
3.1.4.7 | Rua da Esperança (entre Tv da Esperança e Rua Cel. Pereira Pascoal) |  | 401.14 | m2 |  | 0 | 3.1.4.7 | Rua da Esperança (entre Tv da Esperança e Rua Cel. Pereira Pascoal) | 401.14 | m2 | 3 | 0
3.1.5 | Abertura de caixa para saneamento de solos de fraca natureza, numa espessura de 0,40m com recurso a meios manuais/mecânicos ou com utilização de cimento expansivo ou explosivo, incluindo zonas de interseção com níveis freáticos, pavimentadas, precedida de desmatação/decapagem, desenraizamento, limpeza do terreno, incluindo o seu enchimento com ABGE regado e compactado, rega de impregnação e aplicação de camada de binder com 0,08m de espessura, inclui ainda, carga, transporte e descarga a aterro ou vazadouro certificado, indemnizações por depósito e se necessário corte de pavimento existente. Nota: considerar áreas mínimas de saneamento de solos de 30m2. | [5 empty] | 3.1.5 | Abertura de caixa para saneamento de solos de fraca natureza, numa espessura de 0,40m com recurso a meios manuais/mecânicos ou com utilização de cimento expansivo ou explosivo, incluindo zonas de interseção com níveis freáticos, pavimentadas, precedida de desmatação/decapagem, desenraizamento, limpeza do terreno, incluindo o seu enchimento com ABGE regado e compactado, rega de impregnação e aplicação de camada de binder com 0,08m de espessura, inclui ainda, carga, transporte e descarga a aterro ou vazadouro certificado, indemnizações por depósito e se necessário corte de pavimento existente. Nota: considerar áreas mínimas de saneamento de solos de 30m2. | 0 |  | 0 | 0
3.1.5.1 | Rua dos Manjerinos |  | 15 | m3 |  | 0 | 3.1.5.1 | Rua dos Manjerinos | 15 | m3 | 20 | 0
3.1.5.2 | Rua da Fonte |  | 105 | m3 |  | 0 | 3.1.5.2 | Rua da Fonte | 105 | m3 | 20 | 0
3.1.5.3 | Tv Qta de São Romão |  | 93 | m3 |  | 0 | 3.1.5.3 | Tv Qta de São Romão | 93 | m3 | 20 | 0
3.1.5.4 | Rua da Qta de São Romão |  | 51 | m3 |  | 0 | 3.1.5.4 | Rua da Qta de São Romão | 51 | m3 | 20 | 0
3.1.5.5 | Rua da Encosta |  | 39 | m3 |  | 0 | 3.1.5.5 | Rua da Encosta | 39 | m3 | 20 | 0
3.1.5.6 | Tv da Esperança |  | 49.2 | m3 |  | 0 | 3.1.5.6 | Tv da Esperança | 49.2 | m3 | 20 | 0
3.1.6 | AC 14 surf (BB) - Repavimentação com Betão Betuminoso com características de desgaste com inertes de granito azul ou ofite, aplicado em camada de desgaste, com 6 cm de espessura média, incluindo limpeza da plataforma, fresagem nas zonas de encontros com pavimentos existentes, rega de colagem e todos os trabalhos inerentes a sua boa execução de acordo com peças escritas e desenhadas do processo. Deverá ainda ser considerada a limpeza de plataforma, bermas, valetas, carga e transporte a depósito vazadouro dos produtos resultantes. | [5 empty] | 3.1.6 | AC 14 surf (BB) - Repavimentação com Betão Betuminoso com características de desgaste com inertes de granito azul ou ofite, aplicado em camada de desgaste, com 6 cm de espessura média, incluindo limpeza da plataforma, fresagem nas zonas de encontros com pavimentos existentes, rega de colagem e todos os trabalhos inerentes a sua boa execução de acordo com peças escritas e desenhadas do processo. Deverá ainda ser considerada a limpeza de plataforma, bermas, valetas, carga e transporte a depósito vazadouro dos produtos resultantes. | 0 |  | 0 | 0
3.1.6.1 | Rua dos Manjerinos |  | 250 | m2 |  | 0 | 3.1.6.1 | Rua dos Manjerinos | 250 | m2 | 10 | 0
3.1.6.2 | Rua da Fonte |  | 1750 | m2 |  | 0 | 3.1.6.2 | Rua da Fonte | 1750 | m2 | 10 | 0
3.1.6.3 | Tv Qta de São Romão |  | 1550 | m2 |  | 0 | 3.1.6.3 | Tv Qta de São Romão | 1550 | m2 | 10 | 0
3.1.6.4 | Rua da Qta de São Romão |  | 850 | m2 |  | 0 | 3.1.6.4 | Rua da Qta de São Romão | 850 | m2 | 10 | 0
3.1.6.5 | Rua da Encosta |  | 650 | m2 |  | 0 | 3.1.6.5 | Rua da Encosta | 650 | m2 | 10 | 0
3.1.6.6 | Tv da Esperança |  | 820 | m2 |  | 0 | 3.1.6.6 | Tv da Esperança | 820 | m2 | 10 | 0
3.1.6.7 | Rua da Esperança (entre Tv da Esperança e Rua Cel. Pereira Pascoal) |  | 500 | m2 |  | 0 | 3.1.6.7 | Rua da Esperança (entre Tv da Esperança e Rua Cel. Pereira Pascoal) | 500 | m2 | 10 | 0
3.1.7 | Levantamento de tampas de caixas de visita de infraestruturas diversas para as cotas finais dos pavimentos a executar, incluindo todos os trabalhos e materiais necessários. Nota: O remate final junto dos aros levantados, deverá ser executado em betuminoso com as mesmas características do pavimento envolvente. | [5 empty] | 3.1.7 | Levantamento de tampas de caixas de visita de infraestruturas diversas para as cotas finais dos pavimentos a executar, incluindo todos os trabalhos e materiais necessários. Nota: O remate final junto dos aros levantados, deverá ser executado em betuminoso com as mesmas características do pavimento envolvente. | 0 |  | 0 | 0
3.1.7.1 | Rua dos Manjerinos |  | 11 | un |  | 0 | 3.1.7.1 | Rua dos Manjerinos | 11 | un | 50 | 0
3.1.7.2 | Rua da Fonte |  | 36 | un |  | 0 | 3.1.7.2 | Rua da Fonte | 36 | un | 50 | 0
3.1.7.3 | Tv Qta de São Romão |  | 20 | un |  | 0 | 3.1.7.3 | Tv Qta de São Romão | 20 | un | 50 | 0
3.1.7.4 | Rua da Qta de São Romão |  | 8 | un |  | 0 | 3.1.7.4 | Rua da Qta de São Romão | 8 | un | 50 | 0
3.1.7.5 | Rua da Encosta |  | 5 | un |  | 0 | 3.1.7.5 | Rua da Encosta | 5 | un | 50 | 0
3.1.7.6 | Tv da Esperança |  | 6 | un |  | 0 | 3.1.7.6 | Tv da Esperança | 6 | un | 50 | 0
3.1.8 | Remoção de lancis em zonas de passeio e arruamento, incluindo remoção de fundação, movimentos de terra, carga, transporte e encaminhamento final adequado de acordo com o PPGRCD, eventual indeminização por depósito, bem como todos os trabalhos, equipamentos e materiais necessários à adequada execução. Nota: Todos os danos causados por esta intervenção são da responsabilidade do adjudicatário. | [5 empty] | 3.1.8 | Remoção de lancis em zonas de passeio e arruamento, incluindo remoção de fundação, movimentos de terra, carga, transporte e encaminhamento final adequado de acordo com o PPGRCD, eventual indeminização por depósito, bem como todos os trabalhos, equipamentos e materiais necessários à adequada execução. Nota: Todos os danos causados por esta intervenção são da responsabilidade do adjudicatário. | 0 |  | 0 | 0
3.1.8.1 | Rua da Fonte |  | 345 | m |  | 0 | 3.1.8.1 | Rua da Fonte | 345 | m | 4 | 0
3.1.8.2 | Tv Qta de São Romão |  | 145 | m |  | 0 | 3.1.8.2 | Tv Qta de São Romão | 145 | m | 4 | 0
3.1.8.3 | Rua da Qta de São Romão |  | 147 | m |  | 0 | 3.1.8.3 | Rua da Qta de São Romão | 147 | m | 4 | 0
3.1.8.4 | Rua da Encosta |  | 20 | m |  | 0 | 3.1.8.4 | Rua da Encosta | 20 | m | 4 | 0
3.1.8.5 | Tv da Esperança |  | 100 | m |  | 0 | 3.1.8.5 | Tv da Esperança | 100 | m | 4 | 0
3.1.8.6 | Rua Coronel Pereira Pascoal |  | 30 | m |  | 0 | 3.1.8.6 | Rua Coronel Pereira Pascoal | 30 | m | 4 | 0
3.1.9 | Fornecimento e aplicação de lancil pré-fabricado de betão 250*150*12 (rebaixado se necessário), incluindo corte e arranque de pavimento betuminoso, abertura de fundação, fornecimento e aplicação de betão C16/20 em fundação, refechamento de juntas e todos os trabalhos complementares a um bom acabamento. Todos os materiais provenientes da escavação e arranque do betuminoso devem ser encaminhados para vazadouro certificado ou britados para introduzir em camadas de sub base com adição de ABGE. Nota: Zonas a definir com a fiscalização. | [5 empty] | 3.1.9 | Fornecimento e aplicação de lancil pré-fabricado de betão 250*150*12 (rebaixado se necessário), incluindo corte e arranque de pavimento betuminoso, abertura de fundação, fornecimento e aplicação de betão C16/20 em fundação, refechamento de juntas e todos os trabalhos complementares a um bom acabamento. Todos os materiais provenientes da escavação e arranque do betuminoso devem ser encaminhados para vazadouro certificado ou britados para introduzir em camadas de sub base com adição de ABGE. Nota: Zonas a definir com a fiscalização. | 0 |  | 0 | 0
3.1.9.1 | Rua da Fonte |  | 345 | m |  | 0 | 3.1.9.1 | Rua da Fonte | 345 | m | 16 | 0
3.1.9.2 | Tv Qta de São Romão |  | 145 | m |  | 0 | 3.1.9.2 | Tv Qta de São Romão | 145 | m | 16 | 0
3.1.9.3 | Rua da Qta de São Romão |  | 147 | m |  | 0 | 3.1.9.3 | Rua da Qta de São Romão | 147 | m | 16 | 0
3.1.9.4 | Rua da Encosta |  | 20 | m |  | 0 | 3.1.9.4 | Rua da Encosta | 20 | m | 16 | 0
3.1.9.5 | Tv da Esperança |  | 100 | m |  | 0 | 3.1.9.5 | Tv da Esperança | 100 | m | 16 | 0
3.1.9.6 | Rua Coronel Pereira Pascoal |  | 30 | m |  | 0 | 3.1.9.6 | Rua Coronel Pereira Pascoal | 30 | m | 16 | 0
3.1.10 | EQUIPAMENTO DE SINALIZAÇÃO E SEGURANÇA - Os trabalhos incluem todos os materiais, mão de obra e trabalhos acessórios associados | [5 empty] | 3.1.10 | EQUIPAMENTO DE SINALIZAÇÃO E SEGURANÇA - Os trabalhos incluem todos os materiais, mão de obra e trabalhos acessórios associados | 0 |  | 0 | 0
3.1.10.1 | LRV- Lomba redutora associada a passagem de peões - Tipo trapezoidal | [5 empty] | 3.1.10.1 | LRV- Lomba redutora associada a passagem de peões - Tipo trapezoidal | 0 |  | 0 | 0
3.1.10.1.1 | Fresagem de pavimento na zona de passadeira a uma profundidade média de 0,10m, incluindo regularização do material fresado para formação da LRV, carga, transporte e descarga dos produtos resultantes e sua colocação em vazadouro certificado. |  | 61.5 | m2 |  | 0 | 3.1.10.1.1 | Fresagem de pavimento na zona de passadeira a uma profundidade média de 0,10m, incluindo regularização do material fresado para formação da LRV, carga, transporte e descarga dos produtos resultantes e sua colocação em vazadouro certificado. | 61.5 | m2 | 3 | 0
3.1.10.1.2 | Fornecimento, transporte e aplicação da camada de desgaste em betão betuminoso com inertes de ofite, na formação da LRV, após compactação antecedida de rega de colagem com emulsão tipo catiónico rápido à taxa de 0.6kg/m2, a formar passadeira de acordo com o projeto. |  | 61.5 | m2 |  | 0 | 3.1.10.1.2 | Fornecimento, transporte e aplicação da camada de desgaste em betão betuminoso com inertes de ofite, na formação da LRV, após compactação antecedida de rega de colagem com emulsão tipo catiónico rápido à taxa de 0.6kg/m2, a formar passadeira de acordo com o projeto. | 61.5 | m2 | 12.5 | 0
3.1.10.1.3 | Execução de marcas rodoviárias, incluindo pré-marcação, longitudinais, transversais e outras, em conformidade com o existente, eventualmente melhorado em algumas situações, de acordo com as orientações da Fiscalização: | [5 empty] | 3.1.10.1.3 | Execução de marcas rodoviárias, incluindo pré-marcação, longitudinais, transversais e outras, em conformidade com o existente, eventualmente melhorado em algumas situações, de acordo com as orientações da Fiscalização: | 0 |  | 0 | 0
3.1.10.1.3.1 | Barras de paragem com 0,50 m de largura. |  | 3.5 | m2 |  | 0 | 3.1.10.1.3.1 | Barras de paragem com 0,50 m de largura. | 3.5 | m2 | 15 | 0
3.1.10.1.3.2 | Passadeiras de peões e xadrez. |  | 27 | m2 |  | 0 | 3.1.10.1.3.2 | Passadeiras de peões e xadrez. | 27 | m2 | 18 | 0
3.1.10.2 | Execução de marcas rodoviárias com tinta termoplástica branca, incluindo fornecimento, transporte, execução e pré-marcação, em conformidade com o existente, eventualmente melhorado em algumas situações, de acordo com as orientações da Fiscalização. | [5 empty] | 3.1.10.2 | Execução de marcas rodoviárias com tinta termoplástica branca, incluindo fornecimento, transporte, execução e pré-marcação, em conformidade com o existente, eventualmente melhorado em algumas situações, de acordo com as orientações da Fiscalização. | 0 |  | 0 | 0
3.1.10.2.1 | Passadeiras de peões. | [5 empty] | 3.1.10.2.1 | Passadeiras de peões. | 0 |  | 0 | 0
3.1.10.2.1.1 | Rua dos Manjerinos |  | 12.6 | m2 |  | 0 | 3.1.10.2.1.1 | Rua dos Manjerinos | 12.6 | m2 | 18 | 0
3.1.10.2.1.2 | Rua da Fonte |  | 111.4 | m2 |  | 0 | 3.1.10.2.1.2 | Rua da Fonte | 111.4 | m2 | 18 | 0
3.1.10.2.1.3 | Tv Qta de São Romão |  | 34 | m2 |  | 0 | 3.1.10.2.1.3 | Tv Qta de São Romão | 34 | m2 | 18 | 0
3.1.10.2.1.4 | Rua da Qta de São Romão |  | 83.9 | m2 |  | 0 | 3.1.10.2.1.4 | Rua da Qta de São Romão | 83.9 | m2 | 18 | 0
3.1.10.2.1.5 | Rua da Encosta |  | 47.6 | m2 |  | 0 | 3.1.10.2.1.5 | Rua da Encosta | 47.6 | m2 | 18 | 0
3.1.10.2.1.6 | Tv da Esperança |  | 52.3 | m2 |  | 0 | 3.1.10.2.1.6 | Tv da Esperança | 52.3 | m2 | 18 | 0
3.1.10.2.1.7 | Rua Coronel Pereira Pascoal |  | 12 | m2 |  | 0 | 3.1.10.2.1.7 | Rua Coronel Pereira Pascoal | 12 | m2 | 18 | 0
3.1.10.2.2 | Barras de paragem com 0,50 m de largura. | [5 empty] | 3.1.10.2.2 | Barras de paragem com 0,50 m de largura. | 0 |  | 0 | 0
3.1.10.2.2.1 | Rua dos Manjerinos |  | 1.7 | m2 |  | 0 | 3.1.10.2.2.1 | Rua dos Manjerinos | 1.7 | m2 | 15 | 0
3.1.10.2.2.2 | Rua da Fonte |  | 15 | m2 |  | 0 | 3.1.10.2.2.2 | Rua da Fonte | 15 | m2 | 15 | 0
3.1.10.2.2.3 | Tv Qta de São Romão |  | 3.5 | m2 |  | 0 | 3.1.10.2.2.3 | Tv Qta de São Romão | 3.5 | m2 | 15 | 0
3.1.10.2.2.4 | Rua da Qta de São Romão |  | 10.5 | m2 |  | 0 | 3.1.10.2.2.4 | Rua da Qta de São Romão | 10.5 | m2 | 15 | 0
3.1.10.2.2.5 | Rua da Encosta |  | 6.75 | m2 |  | 0 | 3.1.10.2.2.5 | Rua da Encosta | 6.75 | m2 | 15 | 0
3.1.10.2.2.6 | Tv da Esperança |  | 6 | m2 |  | 0 | 3.1.10.2.2.6 | Tv da Esperança | 6 | m2 | 15 | 0
3.1.10.2.2.7 | Rua Coronel Pereira Pascoal |  | 1.8 | m2 |  | 0 | 3.1.10.2.2.7 | Rua Coronel Pereira Pascoal | 1.8 | m2 | 15 | 0
3.1.10.2.3 | Execução de pintura a quente para marcas longitudinais: | [5 empty] | 3.1.10.2.3 | Execução de pintura a quente para marcas longitudinais: | 0 |  | 0 | 0
3.1.10.2.3.1 | Linha branca continua (LBC) com 0,12m de largura. | [5 empty] | 3.1.10.2.3.1 | Linha branca continua (LBC) com 0,12m de largura. | 0 |  | 0 | 0
3.1.10.2.3.1.1 | Rua dos Manjerinos |  | 45.6 | m |  | 0 | 3.1.10.2.3.1.1 | Rua dos Manjerinos | 45.6 | m | 1 | 0
3.1.10.2.3.1.2 | Rua da Fonte |  | 201.2 | m |  | 0 | 3.1.10.2.3.1.2 | Rua da Fonte | 201.2 | m | 1 | 0
3.1.10.2.3.1.3 | Tv Qta de São Romão |  | 118.3 | m |  | 0 | 3.1.10.2.3.1.3 | Tv Qta de São Romão | 118.3 | m | 1 | 0
3.1.10.2.3.1.4 | Rua da Qta de São Romão |  | 92.8 | m |  | 0 | 3.1.10.2.3.1.4 | Rua da Qta de São Romão | 92.8 | m | 1 | 0
3.1.10.2.3.1.5 | Rua da Encosta |  | 61.7 | m |  | 0 | 3.1.10.2.3.1.5 | Rua da Encosta | 61.7 | m | 1 | 0
3.1.10.2.3.1.6 | Tv da Esperança |  | 105.5 | m |  | 0 | 3.1.10.2.3.1.6 | Tv da Esperança | 105.5 | m | 1 | 0
3.1.10.2.3.2 | Linha branca tracejada (LBT) com 0,12m de largura e relação traço/espaço 3/4. | [5 empty] | 3.1.10.2.3.2 | Linha branca tracejada (LBT) com 0,12m de largura e relação traço/espaço 3/4. | 0 |  | 0 | 0
3.1.10.2.3.2.1 | Rua dos Manjerinos |  | 19.5 | m |  | 0 | 3.1.10.2.3.2.1 | Rua dos Manjerinos | 19.5 | m | 1 | 0
3.1.10.2.3.2.2 | Rua da Fonte |  | 86.2 | m |  | 0 | 3.1.10.2.3.2.2 | Rua da Fonte | 86.2 | m | 1 | 0
3.1.10.2.3.2.3 | Tv Qta de São Romão |  | 50.7 | m |  | 0 | 3.1.10.2.3.2.3 | Tv Qta de São Romão | 50.7 | m | 1 | 0
3.1.10.2.3.2.4 | Rua da Qta de São Romão |  | 39.8 | m |  | 0 | 3.1.10.2.3.2.4 | Rua da Qta de São Romão | 39.8 | m | 1 | 0
3.1.10.2.3.2.5 | Rua da Encosta |  | 26.4 | m |  | 0 | 3.1.10.2.3.2.5 | Rua da Encosta | 26.4 | m | 1 | 0
3.1.10.2.3.2.6 | Tv da Esperança |  | 45.2 | m |  | 0 | 3.1.10.2.3.2.6 | Tv da Esperança | 45.2 | m | 1 | 0
3.1.10.2.3.3 | Guias com 0,15m de largura. | [5 empty] | 3.1.10.2.3.3 | Guias com 0,15m de largura. | 0 |  | 0 | 0
3.1.10.2.3.3.1 | Rua dos Manjerinos |  | 118.4 | m |  | 0 | 3.1.10.2.3.3.1 | Rua dos Manjerinos | 118.4 | m | 1 | 0
3.1.10.2.3.3.2 | Rua da Fonte |  | 522.5 | m |  | 0 | 3.1.10.2.3.3.2 | Rua da Fonte | 522.5 | m | 1 | 0
3.1.10.2.3.3.3 | Tv Qta de São Romão |  | 307.3 | m |  | 0 | 3.1.10.2.3.3.3 | Tv Qta de São Romão | 307.3 | m | 1 | 0
3.1.10.2.3.3.4 | Rua da Qta de São Romão |  | 241 | m |  | 0 | 3.1.10.2.3.3.4 | Rua da Qta de São Romão | 241 | m | 1 | 0
3.1.10.2.3.3.5 | Rua da Encosta |  | 160.2 | m |  | 0 | 3.1.10.2.3.3.5 | Rua da Encosta | 160.2 | m | 1 | 0
3.1.10.2.3.3.6 | Tv da Esperança |  | 271 | m |  | 0 | 3.1.10.2.3.3.6 | Tv da Esperança | 271 | m | 1 | 0
3.1.10.2.4 | Marcas Transversais: | [5 empty] | 3.1.10.2.4 | Marcas Transversais: | 0 |  | 0 | 0
3.1.10.2.4.1 | Linha branca tracejada (LBT) com 0,15m de largura e relação traço/espaço 1,5/2,0. | [5 empty] | 3.1.10.2.4.1 | Linha branca tracejada (LBT) com 0,15m de largura e relação traço/espaço 1,5/2,0. | 0 |  | 0 | 0
3.1.10.2.4.1.1 | Rua da Fonte |  | 117.3 | m |  | 0 | 3.1.10.2.4.1.1 | Rua da Fonte | 117.3 | m | 0.7 | 0
3.1.10.2.4.1.2 | Rua da Qta de São Romão |  | 33.4 | m |  | 0 | 3.1.10.2.4.1.2 | Rua da Qta de São Romão | 33.4 | m | 0.7 | 0
3.1.10.3 | Remoção e reposição de sinalização vertical em toda a zona de obra, incluindo, acondicionamento dos mesmos e todos os trabalhos necessários à sua reaplicação. |  | 4 | vg |  | 0 | 3.1.10.3 | Remoção e reposição de sinalização vertical em toda a zona de obra, incluindo, acondicionamento dos mesmos e todos os trabalhos necessários à sua reaplicação. | 4 | vg | 400 | 0
4 | ESTACIONAMENTOS | [5 empty] | 4 | ESTACIONAMENTOS | 0 |  | 0 | 0
4.1 | Levantamento / remoção de lancis guia existentes entre estacionamento e faixa de rodagem, incluindo remoção de fundação, movimentos de terra, colocação de camada de base em agregado britado de granulometria extensa com 0,20 m de espessura, remate dos pavimentos contíguos, carga, transporte e encaminhamento final adequado de acordo com o PPGRCD, bem como todos os trabalhos, equipamentos e materiais necessários à adequada execução. | [5 empty] | 4.1 | Levantamento / remoção de lancis guia existentes entre estacionamento e faixa de rodagem, incluindo remoção de fundação, movimentos de terra, colocação de camada de base em agregado britado de granulometria extensa com 0,20 m de espessura, remate dos pavimentos contíguos, carga, transporte e encaminhamento final adequado de acordo com o PPGRCD, bem como todos os trabalhos, equipamentos e materiais necessários à adequada execução. | 0 |  | 0 | 0
4.1.1 | Rua da Fonte |  | 250 | m |  | 0 | 4.1.1 | Rua da Fonte | 250 | m | 4 | 0
4.1.2 | Tv Qta de São Romão |  | 165 | m |  | 0 | 4.1.2 | Tv Qta de São Romão | 165 | m | 4 | 0
4.1.3 | Rua da Qta de São Romão |  | 92 | m |  | 0 | 4.1.3 | Rua da Qta de São Romão | 92 | m | 4 | 0
4.2 | Fresagem de pavimento em misturas betuminosas na lateral da faixa de rodagem e em zonas com pavimento degradado, numa profundidade entre 3 a 5cm, incluindo carga, transporte e descarga dos produtos resultantes e sua colocação em vazadouro certificado, eventual indemnização por depósito, considerando uma área mínima de 20m2. | [5 empty] | 4.2 | Fresagem de pavimento em misturas betuminosas na lateral da faixa de rodagem e em zonas com pavimento degradado, numa profundidade entre 3 a 5cm, incluindo carga, transporte e descarga dos produtos resultantes e sua colocação em vazadouro certificado, eventual indemnização por depósito, considerando uma área mínima de 20m2. | 0 |  | 0 | 0
4.2.1 | Rua dos Manjerinos |  | 71.8 | m2 |  | 0 | 4.2.1 | Rua dos Manjerinos | 71.8 | m2 | 3 | 0
4.2.2 | Rua da Fonte |  | 546.3 | m2 |  | 0 | 4.2.2 | Rua da Fonte | 546.3 | m2 | 3 | 0
4.2.3 | Tv Qta de São Romão |  | 523.2 | m2 |  | 0 | 4.2.3 | Tv Qta de São Romão | 523.2 | m2 | 3 | 0
4.2.4 | Rua da Qta de São Romão |  | 344.1 | m2 |  | 0 | 4.2.4 | Rua da Qta de São Romão | 344.1 | m2 | 3 | 0
4.3 | Escarificação de pavimento em misturas betuminosas de qualquer natureza na faixa de rodagem, com reaproveitamento em obra para camada de sub-base, incluindo rega e compactação do material. | [5 empty] | 4.3 | Escarificação de pavimento em misturas betuminosas de qualquer natureza na faixa de rodagem, com reaproveitamento em obra para camada de sub-base, incluindo rega e compactação do material. | 0 |  | 0 | 0
4.3.1 | Rua da Fonte |  | 197.7 | m2 |  | 0 | 4.3.1 | Rua da Fonte | 197.7 | m2 | 3.5 | 0
4.4 | AC 14 surf (BB) - Repavimentação com Betão Betuminoso com características de desgaste com inertes de granito azul ou ofite, aplicado em camada de desgaste, com 6 cm de espessura média, incluindo limpeza da plataforma, fresagem nas zonas de encontros com pavimentos existentes, rega de colagem e todos os trabalhos inerentes a sua boa execução de acordo com peças escritas e desenhadas do processo. Deverá ainda ser considerada a limpeza de plataforma, bermas, valetas, carga e transporte a depósito vazadouro dos produtos resultantes. | [5 empty] | 4.4 | AC 14 surf (BB) - Repavimentação com Betão Betuminoso com características de desgaste com inertes de granito azul ou ofite, aplicado em camada de desgaste, com 6 cm de espessura média, incluindo limpeza da plataforma, fresagem nas zonas de encontros com pavimentos existentes, rega de colagem e todos os trabalhos inerentes a sua boa execução de acordo com peças escritas e desenhadas do processo. Deverá ainda ser considerada a limpeza de plataforma, bermas, valetas, carga e transporte a depósito vazadouro dos produtos resultantes. | 0 |  | 0 | 0
4.4.1 | Rua dos Manjerinos |  | 71.8 | m2 |  | 0 | 4.4.1 | Rua dos Manjerinos | 71.8 | m2 | 10 | 0
4.4.2 | Rua da Fonte |  | 744 | m2 |  | 0 | 4.4.2 | Rua da Fonte | 744 | m2 | 10 | 0
4.4.3 | Tv Qta de São Romão |  | 523.2 | m2 |  | 0 | 4.4.3 | Tv Qta de São Romão | 523.2 | m2 | 10 | 0
4.4.4 | Rua da Qta de São Romão |  | 344.1 | m2 |  | 0 | 4.4.4 | Rua da Qta de São Romão | 344.1 | m2 | 10 | 0
4.5 | Estacionamento na Tv da Esperança | [5 empty] | 4.5 | Estacionamento na Tv da Esperança | 0 |  | 0 | 0
4.5.1 | Camadas granulares: | [5 empty] | 4.5.1 | Camadas granulares: | 0 |  | 0 | 0
4.5.1.1 | Camada de sub-base: | [5 empty] | 4.5.1.1 | Camada de sub-base: | 0 |  | 0 | 0
4.5.1.1.1 | Agregado britado de granulometria extensa com 0,20 m de espessura. |  | 75 | m2 |  | 0 | 4.5.1.1.1 | Agregado britado de granulometria extensa com 0,20 m de espessura. | 75 | m2 | 4 | 0
4.5.1.2 | Camada de base: | [5 empty] | 4.5.1.2 | Camada de base: | 0 |  | 0 | 0
4.5.1.2.1 | Agregado britado de granulometria extensa com 0,20 m de espessura. |  | 75 | m2 |  | 0 | 4.5.1.2.1 | Agregado britado de granulometria extensa com 0,20 m de espessura. | 75 | m2 | 4 | 0
4.5.2 | Camadas de misturas betuminosas a quente: | [5 empty] | 4.5.2 | Camadas de misturas betuminosas a quente: | 0 |  | 0 | 0
4.5.2.1 | AC20 bin ligante (MBD), camada de regularização e reforço de pavimento na zona de abertura de valas, com 0,08 m de espessura, incluindo rega de impregnação. |  | 75 | m2 |  | 0 | 4.5.2.1 | AC20 bin ligante (MBD), camada de regularização e reforço de pavimento na zona de abertura de valas, com 0,08 m de espessura, incluindo rega de impregnação. | 75 | m2 | 10 | 0
4.5.2.2 | AC 14 surf (BB) - Repavimentação com Betão Betuminoso com características de desgaste com inertes de granito azul ou ofite, aplicado em camada de desgaste, com 6 cm de espessura média, incluindo limpeza da plataforma, fresagem nas zonas de encontros com pavimentos existentes, rega de colagem e todos os trabalhos inerentes a sua boa execução de acordo com peças escritas e desenhadas do processo. Deverá ainda ser considerada a limpeza de plataforma, bermas, valetas, carga e transporte a depósito vazadouro dos produtos resultantes. |  | 75 | m2 |  | 0 | 4.5.2.2 | AC 14 surf (BB) - Repavimentação com Betão Betuminoso com características de desgaste com inertes de granito azul ou ofite, aplicado em camada de desgaste, com 6 cm de espessura média, incluindo limpeza da plataforma, fresagem nas zonas de encontros com pavimentos existentes, rega de colagem e todos os trabalhos inerentes a sua boa execução de acordo com peças escritas e desenhadas do processo. Deverá ainda ser considerada a limpeza de plataforma, bermas, valetas, carga e transporte a depósito vazadouro dos produtos resultantes. | 75 | m2 | 10 | 0
5 | PASSEIOS | [5 empty] | 5 | PASSEIOS | 0 |  | 0 | 0
5.1 | Construção de rampas temporárias em betão para passagem de tráfego temporário com largura de 3m e remoção das mesmas após conclusão dos trabalhos e final do desvio de tráfego temporário. | [5 empty] | 5.1 | Construção de rampas temporárias em betão para passagem de tráfego temporário com largura de 3m e remoção das mesmas após conclusão dos trabalhos e final do desvio de tráfego temporário. | 0 |  | 0 | 0
5.1.1 | Rua da Encosta |  | 17 | m |  | 0 | 5.1.1 | Rua da Encosta | 17 | m | 22 | 0
5.2 | Levantamento e reposição de blocos de betão pré-fabricados (pavê) deformado no passeio existente a manter, incluindo regularização da camada de pó, e todos os materiais e trabalhos necessários ao seu perfeito acabamento. Incluindo abertura de caixa com 30cm com remoção de pavimentos existentes, rega e compactação do fundo da caixa, fornecimento e assentamento de camada de tout venant com 15cm e camada de pó-de-pedra com 5cm, devidamente compactadas e regularizadas e betumação das juntas com cimento e areia fina ao traço 1:4 e todos os trabalhos e materiais necessários á sua boa execução. | [5 empty] | 5.2 | Levantamento e reposição de blocos de betão pré-fabricados (pavê) deformado no passeio existente a manter, incluindo regularização da camada de pó, e todos os materiais e trabalhos necessários ao seu perfeito acabamento. Incluindo abertura de caixa com 30cm com remoção de pavimentos existentes, rega e compactação do fundo da caixa, fornecimento e assentamento de camada de tout venant com 15cm e camada de pó-de-pedra com 5cm, devidamente compactadas e regularizadas e betumação das juntas com cimento e areia fina ao traço 1:4 e todos os trabalhos e materiais necessários á sua boa execução. | 0 |  | 0 | 0
5.2.1 | Rua da Fonte |  | 350 | m2 |  | 0 | 5.2.1 | Rua da Fonte | 350 | m2 | 18 | 0
5.2.2 | Tv Qta de São Romão |  | 220 | m2 |  | 0 | 5.2.2 | Tv Qta de São Romão | 220 | m2 | 18 | 0
5.2.3 | Rua da Qta de São Romão |  | 150 | m2 |  | 0 | 5.2.3 | Rua da Qta de São Romão | 150 | m2 | 18 | 0
5.2.4 | Rua da Encosta |  | 90 | m2 |  | 0 | 5.2.4 | Rua da Encosta | 90 | m2 | 18 | 0
5.2.5 | Tv da Esperança |  | 150 | m2 |  | 0 | 5.2.5 | Tv da Esperança | 150 | m2 | 18 | 0
5.3 | Levantamento de pavê existente em passeio, abertura de caixa, fornecimento e assentamento de blocos de betão pré-fabricados tipo "ALFA" (pavê) em passeio (conforme os existentes na envolvência), com dimensão de 0,200x0,165x0,06, na cor natural (cinza), abertura de caixa com 30cm com remoção de pavimentos existentes, transporte a vazadouro de produtos sobrantes, rega e compactação do fundo da caixa, fornecimento e assentamento de camada de tout-venant com 30cm e camada de pó-de-pedra com 7cm, devidamente compactadas e regularizadas e betumação das juntas com cimento e areia fina ao traço 1:4 e todos os trabalhos e materiais necessários á sua boa execução. | [5 empty] | 5.3 | Levantamento de pavê existente em passeio, abertura de caixa, fornecimento e assentamento de blocos de betão pré-fabricados tipo "ALFA" (pavê) em passeio (conforme os existentes na envolvência), com dimensão de 0,200x0,165x0,06, na cor natural (cinza), abertura de caixa com 30cm com remoção de pavimentos existentes, transporte a vazadouro de produtos sobrantes, rega e compactação do fundo da caixa, fornecimento e assentamento de camada de tout-venant com 30cm e camada de pó-de-pedra com 7cm, devidamente compactadas e regularizadas e betumação das juntas com cimento e areia fina ao traço 1:4 e todos os trabalhos e materiais necessários á sua boa execução. | 0 |  | 0 | 0
5.3.1 | Rua da Fonte |  | 180 | m2 |  | 0 | 5.3.1 | Rua da Fonte | 180 | m2 | 18 | 0
5.3.2 | Tv Qta de São Romão |  | 150 | m2 |  | 0 | 5.3.2 | Tv Qta de São Romão | 150 | m2 | 18 | 0
5.3.3 | Rua da Qta de São Romão |  | 100 | m2 |  | 0 | 5.3.3 | Rua da Qta de São Romão | 100 | m2 | 18 | 0
5.3.4 | Rua da Encosta |  | 75 | m2 |  | 0 | 5.3.4 | Rua da Encosta | 75 | m2 | 18 | 0
5.3.5 | Tv da Esperança |  | 55 | m2 |  | 0 | 5.3.5 | Tv da Esperança | 55 | m2 | 18 | 0
5.4 | Levantamento de pavê existente em passeio, abertura de caixa, fornecimento e assentamento de blocos de betão pré-fabricados tipo "ALFA" (pavê) com espessura de 8 cm (na entrada de garagens), incluindo regularização da camada de pó, e todos os materiais e trabalhos necessários. Incluindo abertura de caixa com 30cm com remoção de pavimentos existentes, rega e compactação do fundo da caixa, fornecimento e assentamento de camada de tout venant com 15cm e camada de pó-de-pedra com 5cm, devidamente compactadas e regularizadas e betumação das juntas com cimento e areia fina ao traço 1:4 e todos os trabalhos e materiais necessários á sua boa execução. | [5 empty] | 5.4 | Levantamento de pavê existente em passeio, abertura de caixa, fornecimento e assentamento de blocos de betão pré-fabricados tipo "ALFA" (pavê) com espessura de 8 cm (na entrada de garagens), incluindo regularização da camada de pó, e todos os materiais e trabalhos necessários. Incluindo abertura de caixa com 30cm com remoção de pavimentos existentes, rega e compactação do fundo da caixa, fornecimento e assentamento de camada de tout venant com 15cm e camada de pó-de-pedra com 5cm, devidamente compactadas e regularizadas e betumação das juntas com cimento e areia fina ao traço 1:4 e todos os trabalhos e materiais necessários á sua boa execução. | 0 |  | 0 | 0
5.4.1 | Rua da Fonte |  | 200 | m2 |  | 0 | 5.4.1 | Rua da Fonte | 200 | m2 | 25 | 0
5.4.2 | Tv Qta de São Romão |  | 180 | m2 |  | 0 | 5.4.2 | Tv Qta de São Romão | 180 | m2 | 25 | 0
5.4.3 | Rua da Qta de São Romão |  | 130 | m2 |  | 0 | 5.4.3 | Rua da Qta de São Romão | 130 | m2 | 25 | 0
5.4.4 | Rua da Encosta |  | 90 | m2 |  | 0 | 5.4.4 | Rua da Encosta | 90 | m2 | 25 | 0
5.4.5 | Tv da Esperança |  | 60 | m2 |  | 0 | 5.4.5 | Tv da Esperança | 60 | m2 | 25 | 0
5.5 | Demolição de passeio em betão, incluindo carga, transporte e descarga dos produtos resultantes e sua colocação em vazadouro certificado, eventual indeminização por depósito. | [5 empty] | 5.5 | Demolição de passeio em betão, incluindo carga, transporte e descarga dos produtos resultantes e sua colocação em vazadouro certificado, eventual indeminização por depósito. | 0 |  | 0 | 0
5.5.1 | Rua da Fonte |  | 18 | m2 |  | 0 | 5.5.1 | Rua da Fonte | 18 | m2 | 4 | 0
5.6 | Demolição de valeta em betão, incluindo carga, transporte e descarga dos produtos resultantes e sua colocação em vazadouro certificado, eventual indeminização por depósito. | [5 empty] | 5.6 | Demolição de valeta em betão, incluindo carga, transporte e descarga dos produtos resultantes e sua colocação em vazadouro certificado, eventual indeminização por depósito. | 0 |  | 0 | 0
5.6.1 | Rua da Fonte |  | 5 | m2 |  | 0 | 5.6.1 | Rua da Fonte | 5 | m2 | 4 | 0
5.7 | Remoção de lancis em zonas de passeio e arruamento, incluindo remoção de fundação, movimentos de terra, remate dos pavimentos contíguos, carga, transporte e encaminhamento final adequado de acordo com o PPGRCD, eventual indeminização por depósito, bem como todos os trabalhos, equipamentos e materiais necessários à adequada execução. Nota: Todos os danos causados por esta intervenção são da responsabilidade do adjudicatário. | [5 empty] | 5.7 | Remoção de lancis em zonas de passeio e arruamento, incluindo remoção de fundação, movimentos de terra, remate dos pavimentos contíguos, carga, transporte e encaminhamento final adequado de acordo com o PPGRCD, eventual indeminização por depósito, bem como todos os trabalhos, equipamentos e materiais necessários à adequada execução. Nota: Todos os danos causados por esta intervenção são da responsabilidade do adjudicatário. | 0 |  | 0 | 0
5.7.1 | Rua da Fonte |  | 54 | m |  | 0 | 5.7.1 | Rua da Fonte | 54 | m | 4 | 0
5.7.2 | Tv da esperança |  | 11 | m |  | 0 | 5.7.2 | Tv da esperança | 11 | m | 4 | 0
5.8 | Levantamento, fornecimento e assentamento de lancis pré-fabricados em betão com 0,20x0,15x0,12 m (rebaixamento de lancis com espelho de 2 cm) junto às futuras passadeiras, incluindo remoção da fundação em betão, abertura de fundação, execução de fundações em betão pobre, remate com o pavimento da via em betuminoso/argamassa onde necessário e todos os materiais e trabalhos necessários á sua boa execução. Nota: Todos os danos causados por esta intervenção são da responsabilidade do adjudicatário. |  | 200 | m |  | 0 | 5.8 | Levantamento, fornecimento e assentamento de lancis pré-fabricados em betão com 0,20x0,15x0,12 m (rebaixamento de lancis com espelho de 2 cm) junto às futuras passadeiras, incluindo remoção da fundação em betão, abertura de fundação, execução de fundações em betão pobre, remate com o pavimento da via em betuminoso/argamassa onde necessário e todos os materiais e trabalhos necessários á sua boa execução. Nota: Todos os danos causados por esta intervenção são da responsabilidade do adjudicatário. | 200 | m | 20 | 0
5.9 | Levantamento, fornecimento e assentamento de lancis pré-fabricados em betão, com 0,20x0,15x0,12 m, incluindo corte betuminoso, abertura de fundação, execução de fundações em betão pobre, remate com o pavimento da via em betuminoso onde necessário e todos os materiais e trabalhos necessários á sua boa execução. |  | 1003 | m |  | 0 | 5.9 | Levantamento, fornecimento e assentamento de lancis pré-fabricados em betão, com 0,20x0,15x0,12 m, incluindo corte betuminoso, abertura de fundação, execução de fundações em betão pobre, remate com o pavimento da via em betuminoso onde necessário e todos os materiais e trabalhos necessários á sua boa execução. | 1003 | m | 20 | 0
5.10 | Pavimento táctil, piso de alerta e piso direcional, da "AMOP" ou equivalente com 400x400mm e espessura de 35mm, em betão pré-fabricado, cor branco, amaciado nas faces à vista, aplicados sobre betonilha armada com malha Ø6//10 e 0,09m de espessura e juntas refechadas a areia fina. | [5 empty] | 5.10 | Pavimento táctil, piso de alerta e piso direcional, da "AMOP" ou equivalente com 400x400mm e espessura de 35mm, em betão pré-fabricado, cor branco, amaciado nas faces à vista, aplicados sobre betonilha armada com malha Ø6//10 e 0,09m de espessura e juntas refechadas a areia fina. | 0 |  | 0 | 0
5.10.1 | Piso de Alerta (passadeiras) | [5 empty] | 5.10.1 | Piso de Alerta (passadeiras) | 0 |  | 0 | 0
5.10.1.1 | Rua da Fonte |  | 60 | m2 |  | 0 | 5.10.1.1 | Rua da Fonte | 60 | m2 | 70 | 0
5.10.1.2 | Tv Qta de São Romão |  | 14.5 | m2 |  | 0 | 5.10.1.2 | Tv Qta de São Romão | 14.5 | m2 | 70 | 0
5.10.1.3 | Rua da Qta de São Romão |  | 43 | m2 |  | 0 | 5.10.1.3 | Rua da Qta de São Romão | 43 | m2 | 70 | 0
5.10.1.4 | Rua da Encosta |  | 29 | m2 |  | 0 | 5.10.1.4 | Rua da Encosta | 29 | m2 | 70 | 0
5.10.1.5 | Tv da Esperança |  | 33 | m2 |  | 0 | 5.10.1.5 | Tv da Esperança | 33 | m2 | 70 | 0
5.10.2 | Piso Direcional (passadeiras) | [5 empty] | 5.10.2 | Piso Direcional (passadeiras) | 0 |  | 0 | 0
5.10.2.1 | Rua da Fonte |  | 11 | m2 |  | 0 | 5.10.2.1 | Rua da Fonte | 11 | m2 | 70 | 0
5.10.2.2 | Tv Qta de São Romão |  | 2 | m2 |  | 0 | 5.10.2.2 | Tv Qta de São Romão | 2 | m2 | 70 | 0
5.10.2.3 | Rua da Qta de São Romão |  | 6 | m2 |  | 0 | 5.10.2.3 | Rua da Qta de São Romão | 6 | m2 | 70 | 0
5.10.2.4 | Rua da Encosta |  | 8 | m2 |  | 0 | 5.10.2.4 | Rua da Encosta | 8 | m2 | 70 | 0
5.10.2.5 | Tv da Esperança |  | 2 | m2 |  | 0 | 5.10.2.5 | Tv da Esperança | 2 | m2 | 70 | 0
6 | INFRAESTRUTURAS DE DRENAGEM DE ÁGUAS PLUVIAIS | [5 empty] | 6 | INFRAESTRUTURAS DE DRENAGEM DE ÁGUAS PLUVIAIS | 0 |  | 0 | 0
6.1 | Desmatação em terrenos contíguos à berma, incluindo arranque de raízes, desenraizamento, limpeza do terreno, carga, transporte e colocação dos produtos em vazadouro e eventual indemnização por depósito. | [5 empty] | 6.1 | Desmatação em terrenos contíguos à berma, incluindo arranque de raízes, desenraizamento, limpeza do terreno, carga, transporte e colocação dos produtos em vazadouro e eventual indemnização por depósito. | 0 |  | 0 | 0
6.1.1 | Rua da Esperança |  | 150 | m2 |  | 0 | 6.1.1 | Rua da Esperança | 150 | m2 | 4 | 0
6.2 | MOVIMENTO DE TERRASNota 1: Inclui realização de sondagens/pesquisa em escavação manual para deteção de infraestruturas enterradas, incluindo a sua reparação/reposição nas condições existentes antes da intervenção, tais como: redes de abastecimento de água, redes de esgotos, pluvial, condutas de rega, condutas da rede de gás, cabos de telecomunicações, cabos de fibra óptica e de redes elétricas de baixa e média tensão, a fim de evitar danos de qualquer natureza aos seus colaboradores, a terceiros, a equipamentos, assim como às próprias infraestruturas. (incluindo os contatos com as entidades que gerem aquelas infraestruturas).Nota 2: Inclui reparação/reposição/deslocalização de estruturas e infraestruturas existentes, danificadas acidentalmente ou por necessidade de deslocalização das infraestruturas existentes, devido à abertura de valas para instalação das novas infraestruturas (falta de espaço no subsolo para instalação das novas infraestruturas previstas), repondo o seu funcionamento, com características e dimensões iguais ao existente, incluindo todos os trabalhos, materiais e acessórios necessários.Nota 3: Inclui demolição e remoção da rede pluvial existente e execução de by-pass necessários de forma a garantir o normal funcionamento do sistema de drenagem. | [5 empty] | 6.2 | MOVIMENTO DE TERRASNota 1: Inclui realização de sondagens/pesquisa em escavação manual para deteção de infraestruturas enterradas, incluindo a sua reparação/reposição nas condições existentes antes da intervenção, tais como: redes de abastecimento de água, redes de esgotos, pluvial, condutas de rega, condutas da rede de gás, cabos de telecomunicações, cabos de fibra óptica e de redes elétricas de baixa e média tensão, a fim de evitar danos de qualquer natureza aos seus colaboradores, a terceiros, a equipamentos, assim como às próprias infraestruturas. (incluindo os contatos com as entidades que gerem aquelas infraestruturas).Nota 2: Inclui reparação/reposição/deslocalização de estruturas e infraestruturas existentes, danificadas acidentalmente ou por necessidade de deslocalização das infraestruturas existentes, devido à abertura de valas para instalação das novas infraestruturas (falta de espaço no subsolo para instalação das novas infraestruturas previstas), repondo o seu funcionamento, com características e dimensões iguais ao existente, incluindo todos os trabalhos, materiais e acessórios necessários.Nota 3: Inclui demolição e remoção da rede pluvial existente e execução de by-pass necessários de forma a garantir o normal funcionamento do sistema de drenagem. | 0 |  | 0 | 0
6.2.1 | Escavação mecânica e/ou manual para abertura de valas para instalação de coletores, em terreno de qualquer natureza, incluindo remoção dos pavimentos existentes, todos os fornecimentos e trabalhos necessários à garantia da segurança e da estabilidade da vala, nomeadamente entivação e depósito dos materiais provenientes da escavação de acordo com a legislação aplicável, fornecimentos e trabalhos de rebaixamento de níveis freáticos e/ou remoção de água necessários à execução da obra, nomeadamente bombagens ou outros, caso necessário, incluindo todos os materiais, todos os acessórios, remates, fixações, suportes, todos os trabalhos acessórios, todos os trabalhos provisórios, todos os trabalhos preparatórios, todos os trabalhos de construção civil, todos os trabalhos complementares e todos os trabalhos auxiliares inerentes e necessários à execução do trabalho, a um perfeito acabamento e funcionamento, de acordo com as peças escritas e desenhadas do projeto. | [5 empty] | 6.2.1 | Escavação mecânica e/ou manual para abertura de valas para instalação de coletores, em terreno de qualquer natureza, incluindo remoção dos pavimentos existentes, todos os fornecimentos e trabalhos necessários à garantia da segurança e da estabilidade da vala, nomeadamente entivação e depósito dos materiais provenientes da escavação de acordo com a legislação aplicável, fornecimentos e trabalhos de rebaixamento de níveis freáticos e/ou remoção de água necessários à execução da obra, nomeadamente bombagens ou outros, caso necessário, incluindo todos os materiais, todos os acessórios, remates, fixações, suportes, todos os trabalhos acessórios, todos os trabalhos provisórios, todos os trabalhos preparatórios, todos os trabalhos de construção civil, todos os trabalhos complementares e todos os trabalhos auxiliares inerentes e necessários à execução do trabalho, a um perfeito acabamento e funcionamento, de acordo com as peças escritas e desenhadas do projeto. | 0 |  | 0 | 0
6.2.1.1 | Rua dos Manjerinos |  | 196.7 | m3 |  | 0 | 6.2.1.1 | Rua dos Manjerinos | 196.7 | m3 | 10 | 0
6.2.1.2 | Rua da Fonte |  | 620.02 | m3 |  | 0 | 6.2.1.2 | Rua da Fonte | 620.02 | m3 | 10 | 0
6.2.1.3 | Rua da Encosta |  | 269.64 | m3 |  | 0 | 6.2.1.3 | Rua da Encosta | 269.64 | m3 | 10 | 0
6.2.1.4 | Tv da Esperança |  | 258.29 | m3 |  | 0 | 6.2.1.4 | Tv da Esperança | 258.29 | m3 | 10 | 0
6.2.2 | Execução do leito de assentamento de coletores em areia envolvente das tubagens, até 0,30 m acima do seu extradorso (compactação superior a 95% do ensaio Proctor Normal), incluindo regularização do fundo das valas, geotêxtil e almofada de assentamento de acordo com desenho de pormenor, com espessura mínima de 0,20m, incluindo todos os materiais, todos os acessórios, remates, fixações, suportes, todos os trabalhos acessórios, todos os trabalhos provisórios, todos os trabalhos preparatórios, todos os trabalhos de construção civil, todos os trabalhos complementares e todos os trabalhos auxiliares inerentes e necessários à execução do trabalho, a um perfeito acabamento e funcionamento, de acordo com as peças escritas e desenhadas do projeto. | [5 empty] | 6.2.2 | Execução do leito de assentamento de coletores em areia envolvente das tubagens, até 0,30 m acima do seu extradorso (compactação superior a 95% do ensaio Proctor Normal), incluindo regularização do fundo das valas, geotêxtil e almofada de assentamento de acordo com desenho de pormenor, com espessura mínima de 0,20m, incluindo todos os materiais, todos os acessórios, remates, fixações, suportes, todos os trabalhos acessórios, todos os trabalhos provisórios, todos os trabalhos preparatórios, todos os trabalhos de construção civil, todos os trabalhos complementares e todos os trabalhos auxiliares inerentes e necessários à execução do trabalho, a um perfeito acabamento e funcionamento, de acordo com as peças escritas e desenhadas do projeto. | 0 |  | 0 | 0
6.2.2.1 | Rua dos Manjerinos |  | 99.19 | m3 |  | 0 | 6.2.2.1 | Rua dos Manjerinos | 99.19 | m3 | 15 | 0
6.2.2.2 | Rua da Fonte |  | 255.41 | m3 |  | 0 | 6.2.2.2 | Rua da Fonte | 255.41 | m3 | 15 | 0
6.2.2.3 | Rua da Encosta |  | 121.58 | m3 |  | 0 | 6.2.2.3 | Rua da Encosta | 121.58 | m3 | 15 | 0
6.2.2.4 | Tv da Esperança |  | 108.55 | m3 |  | 0 | 6.2.2.4 | Tv da Esperança | 108.55 | m3 | 15 | 0
6.2.3 | Enchimento e compactação da vala com ABGE 1ª qualidade por camadas de 20cm de espessura devidamente regadas e compactadas (95% Proctor modificado), incluindo todos os equipamentos necessários à sua perfeita execução. | [5 empty] | 6.2.3 | Enchimento e compactação da vala com ABGE 1ª qualidade por camadas de 20cm de espessura devidamente regadas e compactadas (95% Proctor modificado), incluindo todos os equipamentos necessários à sua perfeita execução. | 0 |  | 0 | 0
6.2.3.1 | Rua dos Manjerinos |  | 52.65 | m3 |  | 0 | 6.2.3.1 | Rua dos Manjerinos | 52.65 | m3 | 15 | 0
6.2.3.2 | Rua da Fonte |  | 290 | m3 |  | 0 | 6.2.3.2 | Rua da Fonte | 290 | m3 | 15 | 0
6.2.3.3 | Rua da Encosta |  | 105.84 | m3 |  | 0 | 6.2.3.3 | Rua da Encosta | 105.84 | m3 | 15 | 0
6.2.3.4 | Tv da Esperança |  | 112.04 | m3 |  | 0 | 6.2.3.4 | Tv da Esperança | 112.04 | m3 | 15 | 0
6.2.4 | Carga, transporte e colocação em local aprovado pela Fiscalização dos materiais sobrantes provenientes da escavação, incluindo transporte e espalhamento e eventual indemnização por depósito, todos os trabalhos acessórios, provisórios, preparatórios, de construção civil, trabalhos complementares e todos os trabalhos auxiliares inerentes e necessários à execução do trabalho, de acordo com as peças escritas e desenhadas do projeto. | [5 empty] | 6.2.4 | Carga, transporte e colocação em local aprovado pela Fiscalização dos materiais sobrantes provenientes da escavação, incluindo transporte e espalhamento e eventual indemnização por depósito, todos os trabalhos acessórios, provisórios, preparatórios, de construção civil, trabalhos complementares e todos os trabalhos auxiliares inerentes e necessários à execução do trabalho, de acordo com as peças escritas e desenhadas do projeto. | 0 |  | 0 | 0
6.2.4.1 | Rua dos Manjerinos |  | 255.71 | m3 |  | 0 | 6.2.4.1 | Rua dos Manjerinos | 255.71 | m3 | 5 | 0
6.2.4.2 | Rua da Fonte |  | 806.03 | m3 |  | 0 | 6.2.4.2 | Rua da Fonte | 806.03 | m3 | 5 | 0
6.2.4.3 | Rua da Encosta |  | 350.53 | m3 |  | 0 | 6.2.4.3 | Rua da Encosta | 350.53 | m3 | 5 | 0
6.2.4.4 | Tv da Esperança |  | 335.78 | m3 |  | 0 | 6.2.4.4 | Tv da Esperança | 335.78 | m3 | 5 | 0
6.2.4.5 | Rua da Esperança |  | 984.15 | m3 |  | 0 | 6.2.4.5 | Rua da Esperança | 984.15 | m3 | 5 | 0
6.3 | COLETORES | [5 empty] | 6.3 | COLETORES | 0 |  | 0 | 0
6.3.1 | Fornecimento e assentamento de coletores circulares em manilha de betão pré-fabricados em betão armado da classe IV (ASTM) com junta de borracha, incluindo ligações às câmaras de visita, juntas, todos os materiais, acessórios, remates, fixações, acessórios, trabalhos provisórios, preparatórios, de construção civil, complementares e auxiliares inerentes e necessários à execução do trabalho, a um perfeito acabamento e funcionamento, de acordo com as peças escritas e desenhadas do projeto. | [5 empty] | 6.3.1 | Fornecimento e assentamento de coletores circulares em manilha de betão pré-fabricados em betão armado da classe IV (ASTM) com junta de borracha, incluindo ligações às câmaras de visita, juntas, todos os materiais, acessórios, remates, fixações, acessórios, trabalhos provisórios, preparatórios, de construção civil, complementares e auxiliares inerentes e necessários à execução do trabalho, a um perfeito acabamento e funcionamento, de acordo com as peças escritas e desenhadas do projeto. | 0 |  | 0 | 0
6.3.1.1 | Rua dos Manjerinos: Ø 1000 mm |  | 32.5 | m |  | 0 | 6.3.1.1 | Rua dos Manjerinos: Ø 1000 mm | 32.5 | m | 200 | 0
6.3.2 | Fornecimento e instalação de tubagem de ligação em PP corrugado SN16, incluindo ligações às câmaras de visita, juntas, todos os materiais, acessórios, remates, fixações, acessórios, trabalhos provisórios, preparatórios, de construção civil, complementares e auxiliares inerentes e necessários à execução do trabalho, a um perfeito acabamento e funcionamento, de acordo com as peças escritas e desenhadas do projeto. | [5 empty] | 6.3.2 | Fornecimento e instalação de tubagem de ligação em PP corrugado SN16, incluindo ligações às câmaras de visita, juntas, todos os materiais, acessórios, remates, fixações, acessórios, trabalhos provisórios, preparatórios, de construção civil, complementares e auxiliares inerentes e necessários à execução do trabalho, a um perfeito acabamento e funcionamento, de acordo com as peças escritas e desenhadas do projeto. | 0 |  | 0 | 0
6.3.2.1 | Rua dos Manjerinos: Ø 630 mm |  | 26 | m |  | 0 | 6.3.2.1 | Rua dos Manjerinos: Ø 630 mm | 26 | m | 140 | 0
6.3.2.2 | Rua da Fonte: Ø 800 mm |  | 102 | m |  | 0 | 6.3.2.2 | Rua da Fonte: Ø 800 mm | 102 | m | 155 | 0
6.3.2.3 | Rua da Encosta: Ø 800 mm |  | 84 | m |  | 0 | 6.3.2.3 | Rua da Encosta: Ø 800 mm | 84 | m | 155 | 0
6.3.2.4 | Tv da Esperança: Ø 800 mm |  | 75 | m |  | 0 | 6.3.2.4 | Tv da Esperança: Ø 800 mm | 75 | m | 155 | 0
6.3.3 | Fornecimento e instalação de tubagem de ligação em PP corrugado SN10, incluindo ligações às câmaras de visita, juntas, todos os materiais, acessórios, remates, fixações, acessórios, trabalhos provisórios, preparatórios, de construção civil, complementares e auxiliares inerentes e necessários à execução do trabalho, a um perfeito acabamento e funcionamento, de acordo com as peças escritas e desenhadas do projeto. | [5 empty] | 6.3.3 | Fornecimento e instalação de tubagem de ligação em PP corrugado SN10, incluindo ligações às câmaras de visita, juntas, todos os materiais, acessórios, remates, fixações, acessórios, trabalhos provisórios, preparatórios, de construção civil, complementares e auxiliares inerentes e necessários à execução do trabalho, a um perfeito acabamento e funcionamento, de acordo com as peças escritas e desenhadas do projeto. | 0 |  | 0 | 0
6.3.3.1 | Rua da Fonte: Ø 400 mm |  | 72 | m |  | 0 | 6.3.3.1 | Rua da Fonte: Ø 400 mm | 72 | m | 40 | 0
6.3.3.2 | Rua da Fonte: Ø 500 mm |  | 72.8 | m |  | 0 | 6.3.3.2 | Rua da Fonte: Ø 500 mm | 72.8 | m | 55 | 0
6.3.4 | Execução de proteção em betão com 20 cm de espessura e 1,5m de largura, da classe C25/30, na envolvente da tubagem, incluindo todos os trabalhos de construção civil, todos os trabalhos complementares e todos os trabalhos auxiliares inerentes e necessários à execução do trabalho, a um perfeito acabamento e funcionamento, de acordo com as peças escritas e desenhadas do projeto. |  | 100 | m |  | 0 | 6.3.4 | Execução de proteção em betão com 20 cm de espessura e 1,5m de largura, da classe C25/30, na envolvente da tubagem, incluindo todos os trabalhos de construção civil, todos os trabalhos complementares e todos os trabalhos auxiliares inerentes e necessários à execução do trabalho, a um perfeito acabamento e funcionamento, de acordo com as peças escritas e desenhadas do projeto. | 100 | m | 27 | 0
6.3.5 | Estabilização de camada base "in situ" sobre as valas nos cruzamentos de ruas, através de uma mistura de cimento CEM II / B-L 32,5 N com ABGE, numa relação 10% cimento/ABGE seco, com 20 cm espessura, incluindo compactação, execução de juntas de construção e cura. | [5 empty] | 6.3.5 | Estabilização de camada base "in situ" sobre as valas nos cruzamentos de ruas, através de uma mistura de cimento CEM II / B-L 32,5 N com ABGE, numa relação 10% cimento/ABGE seco, com 20 cm espessura, incluindo compactação, execução de juntas de construção e cura. | 0 |  | 0 | 0
6.3.5.1 | Rua dos Manjerinos |  | 58.5 | m2 |  | 0 | 6.3.5.1 |  | 58.5 | m2 | 15 | 0
6.3.5.2 | Rua da Fonte |  | 38.2 | m2 |  | 0 | 6.3.5.2 | Rua da Fonte | 38.2 | m2 | 15 | 0
6.3.5.3 | Rua da Encosta |  | 15.9 | m2 |  | 0 | 6.3.5.3 | Rua da Encosta | 15.9 | m2 | 15 | 0
6.4 | CAIXAS DE VISITA | [5 empty] | 6.4 | CAIXAS DE VISITA | 0 |  | 0 | 0
6.4.1 | Execução de Câmaras de visita, com construção in situ ou pré-fabricada para aplicação na rede de coletores, com eventual queda suave inferior ou igual a 0,50m, ou guiada quando superior, de acordo com os desenhos de pormenor, constituída por fundação em betão de 300 kg de cimento/m3 e malhasol. Incluindo fornecimento e colocação de betão de regularização, juntas e ligações, bocas ou cabeças de câmaras de visita troncocónicas, excêntricas, pré-fabricadas em betão, com abertura de 0.60m, anéis pré-fabricados em betão, refechamento de juntas com argamassa de cimento e areia ao traço 1:3, tampa em ferro fundido dúctil redonda com aro e vedação hidráulica, abertura útil de 0.60 m, da classe D400, de acordo com as normas EN 124 e NP 01/88, incluindo o revestimento exterior em terrenos com nível freático elevado, com pintura a 3 demãos de tinta betuminosa tipo "Flintkote" ou equivalente a aplicação de faixas de 0,30m de tela asfáltica colada a quente sobre as uniões das peças pré-fabricadas, com 0,15m para cada lado da junta, caso aplicável, toda a movimentação de terras necessária, todos os acessórios, remates, fixações, suportes, todos os trabalhos acessórios, todos os trabalhos provisórios, todos os trabalhos preparatórios, todos os trabalhos de construção civil, todos os trabalhos complementares e todos os trabalhos auxiliares inerentes e necessários à execução do trabalho, a um perfeito acabamento e funcionamento, de acordo com as peças escritas e desenhadas do projeto. | [5 empty] | 6.4.1 | Execução de Câmaras de visita, com construção in situ ou pré-fabricada para aplicação na rede de coletores, com eventual queda suave inferior ou igual a 0,50m, ou guiada quando superior, de acordo com os desenhos de pormenor, constituída por fundação em betão de 300 kg de cimento/m3 e malhasol. Incluindo fornecimento e colocação de betão de regularização, juntas e ligações, bocas ou cabeças de câmaras de visita troncocónicas, excêntricas, pré-fabricadas em betão, com abertura de 0.60m, anéis pré-fabricados em betão, refechamento de juntas com argamassa de cimento e areia ao traço 1:3, tampa em ferro fundido dúctil redonda com aro e vedação hidráulica, abertura útil de 0.60 m, da classe D400, de acordo com as normas EN 124 e NP 01/88, incluindo o revestimento exterior em terrenos com nível freático elevado, com pintura a 3 demãos de tinta betuminosa tipo "Flintkote" ou equivalente a aplicação de faixas de 0,30m de tela asfáltica colada a quente sobre as uniões das peças pré-fabricadas, com 0,15m para cada lado da junta, caso aplicável, toda a movimentação de terras necessária, todos os acessórios, remates, fixações, suportes, todos os trabalhos acessórios, todos os trabalhos provisórios, todos os trabalhos preparatórios, todos os trabalhos de construção civil, todos os trabalhos complementares e todos os trabalhos auxiliares inerentes e necessários à execução do trabalho, a um perfeito acabamento e funcionamento, de acordo com as peças escritas e desenhadas do projeto. | 0 |  | 0 | 0
6.4.1.1 | Rua da Fonte | [5 empty] | 6.4.1.1 | Rua da Fonte | 0 |  | 0 | 0
6.4.1.1.1 | Ø interior 1,00 m, com profundidade da soleira inferior a 1,5 m |  | 1 | un |  | 0 | 6.4.1.1.1 | Ø interior 1,00 m, com profundidade da soleira inferior a 1,5 m | 1 | un | 500 | 0
6.4.1.1.2 | Ø interior 1,25 m, com profundidade da soleira média de 2,40 m (profundidades entre 1,77 m e 3,00 m) |  | 8 | un |  | 0 | 6.4.1.1.2 | Ø interior 1,25 m, com profundidade da soleira média de 2,40 m (profundidades entre 1,77 m e 3,00 m) | 8 | un | 1000 | 0
6.4.1.2 | Rua da Encosta | [5 empty] | 6.4.1.2 | Rua da Encosta | 0 |  | 0 | 0
6.4.1.2.1 | Ø interior 1,25 m, com profundidade da soleira média de 2,40 m (profundidades entre 1,82 m e 3,00 m) |  | 3 | un |  | 0 | 6.4.1.2.1 | Ø interior 1,25 m, com profundidade da soleira média de 2,40 m (profundidades entre 1,82 m e 3,00 m) | 3 | un | 1000 | 0
6.4.1.3 | Tv da Esperança | [5 empty] | 6.4.1.3 | Tv da Esperança | 0 |  | 0 | 0
6.4.1.3.1 | Ø interior 1,25 m, com profundidade da soleira inferior a 2,50 m |  | 1 | un |  | 0 | 6.4.1.3.1 | Ø interior 1,25 m, com profundidade da soleira inferior a 2,50 m | 1 | un | 1000 | 0
6.4.1.4 | Rua da Esperança | [5 empty] | 6.4.1.4 | Rua da Esperança | 0 |  | 0 | 0
6.4.1.4.1 | Ø interior 1,25 m, com profundidade da soleira média de 2,0 m |  | 2 | un |  | 0 | 6.4.1.4.1 | Ø interior 1,25 m, com profundidade da soleira média de 2,0 m | 2 | un | 800 | 0
6.4.2 | Execução de câmaras de visita conforme pormenor de projeto, com construção in situ ou pré-fabricada para aplicação na rede de coletores, com eventual queda suave inferior ou igual a 0,50m, ou guiada quando superior, constituída manilha pré-fabricada e caixa de betão conforme pormenor de projeto. Incluindo fornecimento e colocação de betão de regularização, juntas e ligações, bocas ou cabeças de câmaras de visita troncocónicas, excêntricas, pré-fabricadas em betão, com abertura de 0.60m, anéis pré-fabricados em betão, refechamento de juntas com argamassa de cimento e areia ao traço 1:3, tampa em ferro fundido dúctil redonda com aro e vedação hidráulica, abertura útil de 0.60 m, da classe D400, de acordo com as normas EN 124 e NP 01/88, incluindo o revestimento exterior em terrenos com nível freático elevado, com pintura a 3 demãos de tinta betuminosa tipo "Flintkote" ou equivalente a aplicação de faixas de 0,30m de tela asfáltica colada a quente sobre as uniões das peças pré-fabricadas, com 0,15m para cada lado da junta, caso aplicável, toda a movimentação de terras necessária, todos os acessórios, remates, fixações, suportes, todos os trabalhos acessórios, todos os trabalhos provisórios, todos os trabalhos preparatórios, todos os trabalhos de construção civil, todos os trabalhos complementares e todos os trabalhos auxiliares inerentes e necessários à execução do trabalho, a um perfeito acabamento e funcionamento, de acordo com as peças escritas e desenhadas do projeto. | [5 empty] | 6.4.2 | Execução de câmaras de visita conforme pormenor de projeto, com construção in situ ou pré-fabricada para aplicação na rede de coletores, com eventual queda suave inferior ou igual a 0,50m, ou guiada quando superior, constituída manilha pré-fabricada e caixa de betão conforme pormenor de projeto. Incluindo fornecimento e colocação de betão de regularização, juntas e ligações, bocas ou cabeças de câmaras de visita troncocónicas, excêntricas, pré-fabricadas em betão, com abertura de 0.60m, anéis pré-fabricados em betão, refechamento de juntas com argamassa de cimento e areia ao traço 1:3, tampa em ferro fundido dúctil redonda com aro e vedação hidráulica, abertura útil de 0.60 m, da classe D400, de acordo com as normas EN 124 e NP 01/88, incluindo o revestimento exterior em terrenos com nível freático elevado, com pintura a 3 demãos de tinta betuminosa tipo "Flintkote" ou equivalente a aplicação de faixas de 0,30m de tela asfáltica colada a quente sobre as uniões das peças pré-fabricadas, com 0,15m para cada lado da junta, caso aplicável, toda a movimentação de terras necessária, todos os acessórios, remates, fixações, suportes, todos os trabalhos acessórios, todos os trabalhos provisórios, todos os trabalhos preparatórios, todos os trabalhos de construção civil, todos os trabalhos complementares e todos os trabalhos auxiliares inerentes e necessários à execução do trabalho, a um perfeito acabamento e funcionamento, de acordo com as peças escritas e desenhadas do projeto. | 0 |  | 0 | 0
6.4.2.1 | Rua dos Manjerinos | [5 empty] | 6.4.2.1 | Rua dos Manjerinos | 0 |  | 0 | 0
6.4.2.1.1 | para DN 1000, com profundidade da soleira inferior ou igual a 2,5m |  | 1 | un |  | 0 | 6.4.2.1.1 | para DN 1000, com profundidade da soleira inferior ou igual a 2,5m | 1 | un | 3000 | 0
6.4.2.1.2 | para DN 1000, com profundidade da soleira superior a 2,5m |  | 1 | un |  | 0 | 6.4.2.1.2 | para DN 1000, com profundidade da soleira superior a 2,5m | 1 | un | 3500 | 0
6.5 | RAMAL DE LIGAÇÃO | [5 empty] | 6.5 | RAMAL DE LIGAÇÃO | 0 |  | 0 | 0
6.5.1 | Execução de ramais domiciliários de águas pluviais com um comprimento médio de 15,00m, incluindo abertura e tapamento de vala com ABGE, tubo em PP SN8, com diâmetro Ø200, e todos os acessórios necessários, incluindo caixa de visita quadrada de seção 60x60x120cm, em elementos pré fabricados de betão e aro e tampa em ferro fundido dúctil, classe C250, normalizada de acordo com a NP 124, com inscrição Águas Pluviais, conforme desenho de pormenor. Incluem-se aqui todos os trabalhos associados à regularização do fundo, escavação, tapamento de valas, compactações envolventes e outros necessários; não contabilizando a remoção e reposição de pavimentos que se encontra medida em item dedicado. |  | 20 | un |  | 0 | 6.5.1 | Execução de ramais domiciliários de águas pluviais com um comprimento médio de 15,00m, incluindo abertura e tapamento de vala com ABGE, tubo em PP SN8, com diâmetro Ø200, e todos os acessórios necessários, incluindo caixa de visita quadrada de seção 60x60x120cm, em elementos pré fabricados de betão e aro e tampa em ferro fundido dúctil, classe C250, normalizada de acordo com a NP 124, com inscrição Águas Pluviais, conforme desenho de pormenor. Incluem-se aqui todos os trabalhos associados à regularização do fundo, escavação, tapamento de valas, compactações envolventes e outros necessários; não contabilizando a remoção e reposição de pavimentos que se encontra medida em item dedicado. | 20 | un | 350 | 0
6.5.2 | Execução de caixa de visita quadrada de seção 60x60x120cm, em elementos pré fabricados de betão, assente sobre camada de betão, incluindo aro e tampa em ferro fundido dúctil, classe C250, normalizada de acordo com a NP 124, com inscrição Águas Pluviais, incluindo todos os trabalhos, ligações e remates necessários. |  | 20 | un |  | 0 | 6.5.2 | Execução de caixa de visita quadrada de seção 60x60x120cm, em elementos pré fabricados de betão, assente sobre camada de betão, incluindo aro e tampa em ferro fundido dúctil, classe C250, normalizada de acordo com a NP 124, com inscrição Águas Pluviais, incluindo todos os trabalhos, ligações e remates necessários. | 20 | un | 250 | 0
6.6 | SUMIDOUROS | [5 empty] | 6.6 | SUMIDOUROS | 0 |  | 0 | 0
6.6.1 | Fornecimento e instalação de caixa de sumidouro pré-fabricada em betão, com altura inferior a 1,20 m, incluindo grelha em ferro fundido com 650x350 mm, ramal de ligação à caixa de visita em tubo PP corrugado SN8 diâmetro DN200 numa média de 8m, acessórios de ligação e todos os materiais, toda a movimentação de terras necessária, todos os fornecimentos e trabalhos acessórios necessários, materiais, acessórios, remates, fixações, suportes, trabalhos provisórios, preparatórios, de construção civil, complementares e auxiliares inerentes e necessários à execução do trabalho, a um perfeito acabamento e funcionamento, de acordo com as peças escritas e desenhadas do projeto. | [5 empty] | 6.6.1 | Fornecimento e instalação de caixa de sumidouro pré-fabricada em betão, com altura inferior a 1,20 m, incluindo grelha em ferro fundido com 650x350 mm, ramal de ligação à caixa de visita em tubo PP corrugado SN8 diâmetro DN200 numa média de 8m, acessórios de ligação e todos os materiais, toda a movimentação de terras necessária, todos os fornecimentos e trabalhos acessórios necessários, materiais, acessórios, remates, fixações, suportes, trabalhos provisórios, preparatórios, de construção civil, complementares e auxiliares inerentes e necessários à execução do trabalho, a um perfeito acabamento e funcionamento, de acordo com as peças escritas e desenhadas do projeto. | 0 |  | 0 | 0
6.6.1.1 | Rua dos Manjerinos |  | 6 | un |  | 0 | 6.6.1.1 | Rua dos Manjerinos | 6 | un | 450 | 0
6.6.1.2 | Rua da Fonte |  | 20 | un |  | 0 | 6.6.1.2 | Rua da Fonte | 20 | un | 450 | 0
6.6.1.3 | Rua da Encosta |  | 8 | un |  | 0 | 6.6.1.3 | Rua da Encosta | 8 | un | 450 | 0
6.6.1.4 | Tv da Esperança |  | 4 | un |  | 0 | 6.6.1.4 | Tv da Esperança | 4 | un | 450 | 0
6.7 | Visionamento de coletores existentes antes da intervenção e novos coletores após execução, com diâmetro igual ou superior a 200mm, por equipamento de vídeo (CCTV), no interior das tubagens e caixas de visita com visionamento obrigatório de todo o perímetro de todas as juntas, incluindo apresentação de relatório fotográfico, vídeo de inspeção, e todos os trabalhos complementares necessários. Deverá ser apresentado relatório em duplicado em papel e DVD. Após a correções de eventuais anomalias detetadas deverá ser re-visionado e apresentado o respetivo relatório para comprovar as respetivas reparações. |  | 1100 | m |  | 0 | 6.7 | Visionamento de coletores existentes antes da intervenção e novos coletores após execução, com diâmetro igual ou superior a 200mm, por equipamento de vídeo (CCTV), no interior das tubagens e caixas de visita com visionamento obrigatório de todo o perímetro de todas as juntas, incluindo apresentação de relatório fotográfico, vídeo de inspeção, e todos os trabalhos complementares necessários. Deverá ser apresentado relatório em duplicado em papel e DVD. Após a correções de eventuais anomalias detetadas deverá ser re-visionado e apresentado o respetivo relatório para comprovar as respetivas reparações. | 1100 | m | 2.5 | 0
6.8 | Limpeza e desobstrução de coletor de diâmetro superior ou igual a 200 mm, através de meios mecânicos, para apoio à inspeção vídeo. |  | 100 | m |  | 0 | 6.8 | Limpeza e desobstrução de coletor de diâmetro superior ou igual a 200 mm, através de meios mecânicos, para apoio à inspeção vídeo. | 100 | m | 25 | 0
6.9 | Execução de Boca de Lobo para descarga de águas pluviais, incluindo fornecimento e colocação de betão de regularização, juntas e ligações, corpo em betão, refechamento de juntas com argamassa de cimento e areia ao traço 1:3, abertura útil de DN800 revestida com grelha com barras metálicas verticais, com afastamento máximo de 0,10m com tratamento anticorrosivo e aparafusada à estrutura de betão, e todos os demais trabalhos e fornecimentos necessários (incluindo uma base de rachão à saída da boca de lobo, abertura de caixa e aplicação de rachão ligado com betão). |  | 2 | un |  | 0 | 6.9 | Execução de Boca de Lobo para descarga de águas pluviais, incluindo fornecimento e colocação de betão de regularização, juntas e ligações, corpo em betão, refechamento de juntas com argamassa de cimento e areia ao traço 1:3, abertura útil de DN800 revestida com grelha com barras metálicas verticais, com afastamento máximo de 0,10m com tratamento anticorrosivo e aparafusada à estrutura de betão, e todos os demais trabalhos e fornecimentos necessários (incluindo uma base de rachão à saída da boca de lobo, abertura de caixa e aplicação de rachão ligado com betão). | 2 | un | 2000 | 0
TOTAL