## Orçamento
ANEXO III - MAPA QUANTIDADES TRABALHO
HABITAÇÃO SOCIAL A CUSTOS CONTROLADOS – RUA DA MATA, PARCEIROS
Projectista
LISTA DE QUANTIDADES E ESPÉCIES DE TRABALHOS DO PROJECTO
Código | Designação
|  |  | Qtd. | Un. | Preço Unitário | Valor
1 | ARQUITETURA
1.1 | TRABALHOS PREPARATÓRIOS
1.1.1 | Limpeza, desmatação do terreno e remoção de obstáculos e mobiliário urbano existente, transporte e acomodação em local a definir pelo dono de obra, incluindo todos os trabalhos e materiais necessários à sua boa execução, de acordo com peças escritas e desenhadas. |  | 1289 | m2 |  | 0
1.1.2 | Montagem, construção, manutenção, desmontagem e demolição do estaleiro, satisfazendo as prescrições relativas à Segurança, Higiene e Saúde no Trabalho, trabalhos de restabelecimento de todas as servidões e serventias que sejam necessárias executar, bem como de construção de acessos ao estaleiro e das serventias internas deste, em conformidade com a legislação em vigor, vedação da obra, mobilização de equipamento para execução dos trabalhos, incluindo todos os trabalhos e materiais preparatórios e complementares necessários à sua boa execução, de acordo com peças escritas e desenhadas:
1.1.2.1 | Montagem |  | 1 | vg |  | 0
1.1.2.2 | Manutenção |  | 1 | vg |  | 0
1.1.2.3 | Desmontagem |  | 1 | vg |  | 0
1.1.3 | Execução do Plano de Segurança, Higiene e Saúde no Trabalho de acordo com a legislação em vigor. |  | 1 | vg |  | 0
1.2 | DEMOLIÇÕES
1.2.1 | Arranque de árvores existente na propriedade, incluindo todos os trabalhos preparatórios e complementares inerentes à sua efetivação. |  | 1289 | m2 |  | 0
1.3 | MOVIMENTAÇÃO DE TERRAS
1.3.1 | Execução de escavação, incluindo reparação de danos e reposição das condições iniciais em zonas ou peças afetadas pelos trabalhos, reposição de serviços afetados e separação de resíduos de acordo com legislação em vigor; baldeação e transporte para remoção dos entulhos a vazadouro fora do local da obra e todos os trabalhos preparatórios e complementares, inerentes à sua efetivação. |  | 10 | m3 |  | 0
1.3.2 | Execução de aterro para base através do espalhamento em camadas de espessura não superior a 30 cm de material da própria escavação, e posterior compactação com meios mecânicos, quantas vezes for necessário, até conseguir a cota pretendida e todos os trabalhos preparatórios e complementares, inerentes à sua efetivação. |  | 160 | m3 |  | 0
1.4 | COBERTURA
1.4.1 | Fornecimento e montagem de cobertura plana, com 90 mm de espessura, composta por:1 - Painel do tipo Fractus com 90 mm de espessura, com placa de óxido de magnésio de 9 mm em ambas as faces e enchimento em poliuretano.Incluindo tratamento de juntas e todos os trabalhos, materiais e acessórios de fixação:
1.4.1.1 | BLOCO A
1.4.1.1.1 | Fornecimento de painel de cobertura |  | 260.94 | m2 |  | 0
1.4.1.1.2 | Montagem de painel de cobertura |  | 260.94 | m2 |  | 0
1.4.1.2 | BLOCO B
1.4.1.2.1 | Fornecimento de painel de cobertura |  | 260.94 | m2 |  | 0
1.4.1.2.2 | Montagem de painel de cobertura |  | 260.94 | m2 |  | 0
1.4.1.3 | BLOCO C
1.4.1.3.1 | Fornecimento de painel de cobertura |  | 260.94 | m2 |  | 0
1.4.1.3.2 | Montagem de painel de cobertura |  | 260.94 | m2 |  | 0
1.4.2 | Tratamento de juntas de painel de cobertura, previamente limpo, incluindo aplicação de primário aquoso acrílico do tipo "Smartglue", ou equivalente, aplicação de fundo junta em polietileno do tipo "Bostik", ou equivalente e aplicação de mastique do tipo "Flexpro PU 811", ou equivalente, de acordo com indicações do fabricante, ficando pronto a receber acabamento final, incluindo todos os trabalhos e acessórios auxiliares necessários:
1.4.2.1 | BLOCO A |  | 260.94 | m2 |  | 0
1.4.2.2 | BLOCO B |  | 260.94 | m2 |  | 0
1.4.2.3 | BLOCO C |  | 260.94 | m2 |  | 0
1.4.3 | Fornecimento e aplicação de sistema de impermeabilização de cobertura plana não acessivel e caleiras composto por 2 membranas betuminosas (membrana betuminosa do tipo "Ecoflex 30 da Tecnisol" ou equivalente e membrana betuminosa do tipo "Ecoflex PY 40G da Tecnisol" com acabamento mineral ou equivalente), incluindo todos os trabalhos e materiais necessários:
1.4.3.1 | BLOCO A |  | 252.5 | m2 |  | 0
1.4.3.2 | BLOCO B |  | 252.5 | m2 |  | 0
1.4.3.3 | BLOCO C |  | 252.5 | m2 |  | 0
1.5 | PAREDES
1.5.1 | PAREDES EXTERIORES
1.5.1.1 | Fornecimento e montagem de parede exterior dupla (pano exterior), com 90 mm de espessura, composta por:1 - Painel do tipo Fractus com 90 mm de espessura, com placa de óxido de magnésio de 9 mm em ambas as faces e enchimento em poliuretano. Incluindo todos os trabalhos, materiais e acessórios de fixação:
1.5.1.1.1 | BLOCO A
1.5.1.1.1.1 | Fornecimento de painel de parede |  | 255.62 | m2 |  | 0
1.5.1.1.1.2 | Montagem de painel de parede |  | 255.62 | m2 |  | 0
1.5.1.1.2 | BLOCO B
1.5.1.1.2.1 | Fornecimento de painel de parede |  | 251.62 | m2 |  | 0
1.5.1.1.2.2 | Montagem de painel de parede |  | 251.62 | m2 |  | 0
1.5.1.1.3 | BLOCO C
1.5.1.1.3.1 | Fornecimento de painel de parede |  | 257.62 | m2 |  | 0
1.5.1.1.3.2 | Montagem de painel de parede |  | 257.62 | m2 |  | 0
1.5.1.2 | Fornecimento e montagem de parede exterior dupla (pano interior), com 88 mm de espessura, composta por:1 - Isolamento em lã mineral de 45 mm do tipo "Arena Apta" ou equivalente;2 - Painel do tipo Fractus, com 40 mm de espessura, com placa de óxido de magnésio de 4 mm, enchimento em poliuretano e placa de acabamento em gesso laminado de 12,5 mm. Incluindo todos os trabalhos, materiais e acessórios de fixação:
1.5.1.2.1 | BLOCO A
1.5.1.2.1.1 | Fornecimento de painel de parede |  | 113.78 | m2 |  | 0
1.5.1.2.1.2 | Montagem de painel de parede |  | 113.78 | m2 |  | 0
1.5.1.2.2 | BLOCO B
1.5.1.2.2.1 | Fornecimento de painel de parede |  | 113.78 | m2 |  | 0
1.5.1.2.2.2 | Montagem de painel de parede |  | 113.78 | m2 |  | 0
1.5.1.2.3 | BLOCO C
1.5.1.2.3.1 | Fornecimento de painel de parede |  | 113.78 | m2 |  | 0
1.5.1.2.3.2 | Montagem de painel de parede |  | 113.78 | m2 |  | 0
1.5.2 | PAREDES INTERIORES
1.5.2.1 | Fornecimento e montagem de parede interior, com 80 mm de espessura, composta por: 1 - Isolamento em lã mineral de 45 mm do tipo "Arena Apta" ou equivalente;2 - Painel do tipo Fractus, com 40 mm de espessura, com placa de óxido de magnésio de 4 mm, enchimento em poliuretano e placa de acabamento em gesso laminado de 12,5 mm. Incluindo todos os trabalhos, materiais e acessórios de fixação:
1.5.2.1.1 | BLOCO A
1.5.2.1.1.1 | Fornecimento de painel de parede |  | 62.76 | m2 |  | 0
1.5.2.1.1.2 | Montagem de painel de parede |  | 62.76 | m2 |  | 0
1.5.2.1.2 | BLOCO B
1.5.2.1.2.1 | Fornecimento de painel de parede |  | 145.72 | m2 |  | 0
1.5.2.1.2.2 | Montagem de painel de parede |  | 145.72 | m2 |  | 0
1.5.2.1.3 | BLOCO C
1.5.2.1.3.1 | Fornecimento de painel de parede |  | 38.82 | m2 |  | 0
1.5.2.1.3.2 | Montagem de painel de parede |  | 38.82 | m2 |  | 0
1.5.2.2 | Fornecimento e montagem de parede interior, com 120 mm de espessura, composta por:1 - Painel do tipo Fractus, com 40 mm de espessura, com placa de acabamento em gesso laminado de 12,5 mm, enchimento em poliuretano e placa de óxido de magnésio de 4 mm;2 - Isolamento em lã mineral de 45 mm, do tipo "Arena Apta" ou equivalente;3 - Painel do tipo Fractus, cada um com 40 mm de espessura, com placa de óxido de magnésio de 4 mm, enchimento em poliuretano e placa de acabamento em gesso laminado de 12,5 mm. Incluindo todos os trabalhos, materiais e acessórios de fixação:
1.5.2.2.1 | BLOCO A
1.5.2.2.1.1 | Fornecimento de painel de parede |  | 92.97 | m2 |  | 0
1.5.2.2.1.2 | Montagem de painel de parede |  | 92.97 | m2 |  | 0
1.5.2.2.2 | BLOCO B
1.5.2.2.2.1 | Fornecimento de painel de parede |  | 59.16 | m2 |  | 0
1.5.2.2.2.2 | Montagem de painel de parede |  | 59.16 | m2 |  | 0
1.5.2.2.3 | BLOCO C
1.5.2.2.3.1 | Fornecimento de painel de parede |  | 58.21 | m2 |  | 0
1.5.2.2.3.2 | Montagem de painel de parede |  | 58.21 | m2 |  | 0
1.5.2.3 | Fornecimento e montagem de parede interior, com 150 mm de espessura, composta por:1 - Painel do tipo Fractus, com 40 mm de espessura, com placa de acabamento em gesso laminado de 12,5 mm, enchimento em poliuretano e placa de óxido de magnésio de 4 mm;2 - Isolamento em lã mineral de 80 mm, do tipo "Arena Apta" ou equivalente;3 - Painel do tipo Fractus, cada um com 40 mm de espessura, com placa de óxido de magnésio de 4 mm, enchimento em poliuretano e placa de acabamento em gesso laminado de 12,5 mm. Incluindo todos os trabalhos, materiais e acessórios de fixação:
1.5.2.3.1 | BLOCO A
1.5.2.3.1.1 | Fornecimento de painel de parede |  | 21.4 | m2 |  | 0
1.5.2.3.1.2 | Montagem de painel de parede |  | 21.4 | m2 |  | 0
1.5.2.3.2 | BLOCO C
1.5.2.3.2.1 | Fornecimento de painel de parede |  | 69.29 | m2 |  | 0
1.5.2.3.2.2 | Montagem de painel de parede |  | 69.29 | m2 |  | 0
1.5.2.4 | Fornecimento e montagem de parede interior, com 240 mm de espessura, composta por:1 - Painel do tipo Fractus, com 40 mm de espessura, com placa de acabamento em gesso laminado de 12,5 mm, enchimento em poliuretano e placa de óxido de magnésio de 4 mm;2 - Isolamento em lã mineral de 45 mm, do tipo "Arena Apta" ou equivalente;3 - Painel do tipo Fractus, com 90 mm de espessura, com placa de óxido de magnésio de 9 mm em ambas as faces e enchimento em poliuretano; 4 - Isolamento em lã mineral de 45 mm, do tipo "Arena Apta" ou equivalente;5 - Painel do tipo Fractus, com 40 mm de espessura, com placa de óxido de magnésio de 4 mm, enchimento em poliuretano e placa de acabamento em gesso laminado de 12,5 mm. Incluindo todos os trabalhos, materiais e acessórios de fixação:
1.5.2.4.1 | BLOCO A
1.5.2.4.1.1 | Fornecimento de painel de parede |  | 66.53 | m2 |  | 0
1.5.2.4.1.2 | Montagem de painel de parede |  | 66.53 | m2 |  | 0
1.5.2.4.2 | BLOCO B
1.5.2.4.2.1 | Fornecimento de painel de parede |  | 115.13 | m2 |  | 0
1.5.2.4.2.2 | Montagem de painel de parede |  | 115.13 | m2 |  | 0
1.5.2.4.3 | BLOCO C
1.5.2.4.3.1 | Fornecimento de painel de parede |  | 28.78 | m2 |  | 0
1.5.2.4.3.2 | Montagem de painel de parede |  | 28.78 | m2 |  | 0
1.6 | REVESTIMENTOS
1.6.1 | PAREDES (EXTERIORES)
1.6.1.1 | Tratamento de juntas de paredes exteriores, previamente limpas, incluindo aplicação de primário aquoso acrílico do tipo "Smartglue", ou equivalente, aplicação de fundo junta em polietileno do tipo "Bostik", ou equivalente e aplicação de mastique do tipo "Flexpro PU 811", ou equivalente, de acordo com indicações do fabricante, ficando pronto a receber acabamento final, incluindo todos os trabalhos e acessórios auxiliares necessários:
1.6.1.1.1 | BLOCO A |  | 255.62 | m2 |  | 0
1.6.1.1.2 | BLOCO B |  | 251.62 | m2 |  | 0
1.6.1.1.3 | BLOCO C |  | 257.62 | m2 |  | 0
1.6.1.2 | Fornecimento e colocação de revestimento em lâminas de pedra sinterizada, colocadas sobre superfícies de fachada exteriores previamente limpas recorrendo a produto de limpeza do tipo "Smartglue", ou equivalente, colocação de um primário aquoso acrílico do tipo "Smartglue", ou equivalente; lâminas coladas recorrendo a fita de dupla face do tipo "Bostik Foamtape" e cola do tipo "Simson Paneltack HM", ou equivalente, incluindo marcação, cortes, cruzetas de PVC e enchimento de juntas com resistência elevada à abrasão e absorção de água reduzida, acabamento e limpeza final:
1.6.1.2.1 | Do tipo "COVERLAM" coleção "BASIC", Ref.ª 78BA-41, na cor "BASIC BLANCO NATURAL" c/1000x3000x3,5mm, ou equivalente.
1.6.1.2.1.1 | A aplicar nas fachadas do Bloco A de acordo com as peças desenhadas. |  | 85.55 | m2 |  | 0
1.6.1.2.1.2 | A aplicar nas fachadas do Bloco B de acordo com as peças desenhadas. |  | 47.85 | m2 |  | 0
1.6.1.2.1.3 | A aplicar nas fachadas do Bloco C de acordo com as peças desenhadas. |  | 89.95 | m2 |  | 0
1.6.1.2.2 | Do tipo "COVERLAM" coleção "BASIC", Ref.ª 78BA-21, na cor "BASIC TABACO NATURAL" c/1000x3000x3,5mm, ou equivalente.
1.6.1.2.2.1 | A aplicar nas fachadas do Bloco A de acordo com as peças desenhadas. |  | 42.75 | m2 |  | 0
1.6.1.2.2.2 | A aplicar nas fachadas do Bloco B de acordo com as peças desenhadas. |  | 64.4 | m2 |  | 0
1.6.1.2.2.3 | A aplicar nas fachadas do Bloco C de acordo com as peças desenhadas. |  | 31.55 | m2 |  | 0
1.6.1.2.3 | Do tipo "COVERLAM" coleção "LAVA CORTEN", Ref.ª 78LV-01, na cor "LAVA CORTEN RELIEVE" c/1000x3000x3,5mm, ou equivalente.
1.6.1.2.3.1 | A aplicar nas fachadas do Bloco A de acordo com as peças desenhadas. |  | 25.25 | m2 |  | 0
1.6.1.2.3.2 | A aplicar nas fachadas do Bloco B de acordo com as peças desenhadas. |  | 19.2 | m2 |  | 0
1.6.1.2.3.3 | A aplicar nas fachadas do Bloco C de acordo com as peças desenhadas. |  | 28 | m2 |  | 0
1.6.1.3 | Fornecimento e execução de salpisco, emboço e reboco areado fino, incluindo rede de fibra de vidro em todos os pontos de eventual rutura e regularização com paredes existentes, formação de juntas, cantos, mestras, arestas, ressaltos, ombreiras, padieiras, remates nos encontros com paramentos, revestimentos ou outros elementos assentes na sua superfície, pronto a receber revestimento final, de acordo com indicações do fabricante, incluindo todos os trabalhos, materiais e acessórios inerentes à sua boa execução, andaimes homologados, de acordo com peças escritas e desenhadas:
1.6.1.3.1 | Em paredes exteriores não revestidas a lâminas de pedra sinterizada no BLOCO A |  | 13.2 | m2 |  | 0
1.6.1.3.2 | Em paredes exteriores não revestidas a lâminas de pedra sinterizada no BLOCO B |  | 5.4 | m2 |  | 0
1.6.1.3.3 | Em paredes exteriores não revestidas a lâminas de pedra sinterizada no BLOCO C |  | 5.6 | m2 |  | 0
1.6.2 | PAVIMENTOS (EXTERIORES)
1.6.2.1 | Fornecimento e aplicação de pavimento através do método de colocação em camada fina, de mosaicos cerâmicos, incluindo rodapés no mesmo material, assentes com cimento cola melhorado, do tipo "C2 TE" ou equivalente, com deslizamento reduzido e tempo de colocação ampliado, duplamente colado, e enchimento das juntas com argamassa de juntas cimentosa com resistência elevada à abrasão e absorção de água reduzida, para junta mínima (entre 1,5 e 3 mm), com a mesma tonalidade das peças. Incluindo limpeza, verificação da superfície suporte, implantações, cortes, formação de juntas perimetrais contínuas, de largura não menor de 5 mm, nos limites com paredes, pilares isolados e elevações de nível e, se for o caso, juntas de separação e juntas estruturais existentes no suporte, eliminação de material restante do enchimento de juntas e limpeza final do pavimento:
1.6.2.1.1 | Do tipo "LOVE TILES" coleção "BALANCE", Ref.ª LT-2215 c/ 600x600x8mm, antiderrapante, na cor " GREY", ou equivalente.
1.6.2.1.1.1 | A aplicar nos pavimentos exteriores dos átrios e varandas do BLOCO A, de acordo com as peças desenhadas. |  | 49.4 | m2 |  | 0
1.6.2.1.1.2 | A aplicar nos pavimentos exteriores dos átrios e varandas do BLOCO B, de acordo com as peças desenhadas. |  | 44.5 | m2 |  | 0
1.6.2.1.1.3 | A aplicar nos pavimentos exteriores dos átrios e varandas do BLOCO C, de acordo com as peças desenhadas. |  | 51.55 | m2 |  | 0
1.6.3 | TETOS (EXTERIORES)
1.6.3.1 | Fornecimento e montagem de teto exterior, com 40 mm de espessura, composta por:1 - Painel do tipo Fractus com 40 mm de espessura, com placa de óxido de magnésio de 9 mm em ambas as faces e enchimento em poliuretano. Incluindo todos os trabalhos, materiais e acessórios de fixação:
1.6.3.1.1 | BLOCO A
1.6.3.1.1.1 | Fornecimento de painel de teto |  | 41.25 | m2 |  | 0
1.6.3.1.1.2 | Montagem de painel de teto |  | 41.25 | m2 |  | 0
1.6.3.1.2 | BLOCO B
1.6.3.1.2.1 | Fornecimento de painel de teto |  | 41.35 | m2 |  | 0
1.6.3.1.2.2 | Montagem de painel de teto |  | 41.35 | m2 |  | 0
1.6.3.1.3 | BLOCO C
1.6.3.1.3.1 | Fornecimento de painel de teto |  | 41.15 | m2 |  | 0
1.6.3.1.3.2 | Montagem de painel de teto |  | 41.15 | m2 |  | 0
1.6.3.2 | Tratamento de juntas de tetos exteriores, incluindo limpeza de superfície, aplicação de primário aquoso acrílico do tipo Smartglue, aplicação de fundo junta em polietileno do tipo Bostik e aplicação de mastique do tipo Flexpro PU 811, de acordo com indicações do fabricante, ficando pronto a receber acabamento final, incluindo todos os trabalhos e acessórios auxiliares necessários:
1.6.3.2.1 | BLOCO A |  | 41.25 | m2 |  | 0
1.6.3.2.2 | BLOCO B |  | 41.35 | m2 |  | 0
1.6.3.2.3 | BLOCO C |  | 41.15 | m2 |  | 0
1.6.3.3 | Fornecimento e colocação de revestimento em lâminas de pedra sinterizada, colocadas sobre superfícies de tetos exteriores previamente limpas recorrendo a produto de limpeza do tipo "Smartglue", ou equivalente, colocação de um primário aquoso acrílico do tipo "Smartglue", ou equivalente; lâminas coladas recorrendo a fita de dupla face do tipo "Bostik Foamtape" e cola do tipo "Simson Paneltack HM", ou equivalente, incluindo marcação, cortes, cruzetas de PVC e enchimento de juntas com resistência elevada à abrasão e absorção de água reduzida, acabamento e limpeza final:
1.6.3.3.1 | Lâminas do tipo "COVERLAM" coleção "BASIC", Ref.ª 78BA-41, na cor "BASIC BLANCO NATURAL", c/1000x3000x3,5mm, ou equivalente.
1.6.3.3.1.1 | A aplicar nos tetos do Bloco A de acordo com as peças desenhadas. |  | 41.25 | m2 |  | 0
1.6.3.3.1.2 | A aplicar nos tetos do Bloco B de acordo com as peças desenhadas. |  | 41.35 | m2 |  | 0
1.6.3.3.1.3 | A aplicar nos tetos do Bloco C de acordo com as peças desenhadas. |  | 41.15 | m2 |  | 0
1.6.4 | PAREDES (INTERIORES)
1.6.4.1 | Tratamento de juntas e barramento de paredes interiores com argamassa cimentícia sobre rede de fibra de vidro, de acordo com indicações do fabricante, ficando pronto a receber acabamento final, incluindo todos os trabalhos e acessórios auxiliares necessários:
1.6.4.1.1 | BLOCO A |  | 453.23 | m2 |  | 0
1.6.4.1.2 | BLOCO B |  | 508.73 | m2 |  | 0
1.6.4.1.3 | BLOCO C |  | 452.58 | m2 |  | 0
1.6.4.2 | Fornecimento e colocação de ladrilhamento com azulejo cerâmico assente com argamassa de cimento do tipo "M-5" ou equivalente, estendido sobre toda a face posterior da peça e ajustado com a ponta da colher, enchimento com o mesmo tipo de argamassa as aberturas que possam ter ficado. Incluindo preparação da superfície suporte através do humedecimento da alvenaria, chapiscado com argamassa de cimento fluido e picagem da superfície de elementos de betão (pilares, etc.); marcação, cortes, cantoneiras de aço inoxidável, cruzetas de PVC e juntas; enchimento de juntas com argamassa cimentosa com resistência elevada à abrasão e absorção de água reduzida, na a cor prevista no mapa de acabamentos, acabamento e limpeza final:
1.6.4.2.1 | Do tipo "LOVE TILES" coleção "LIGHT", Ref.ª LT-6830 c/300x600x7mm, retificado, na cor "LIGHT MATT WHITE", ou equivalente
1.6.4.2.1.1 | A Aplicar nas paredes interiores do Bloco A de acordo com as peças desenhadas. |  | 124.6 | m2 |  | 0
1.6.4.2.1.2 | A Aplicar nas paredes interiores do Bloco B de acordo com as peças desenhadas. |  | 164.1 | m2 |  | 0
1.6.4.2.1.3 | A Aplicar nas paredes interiores do Bloco C de acordo com as peças desenhadas. |  | 119 | m2 |  | 0
1.6.5 | PAVIMENTOS (INTERIORES)
1.6.5.1 | Fornecimento e aplicação de enchimento e regularização de pavimento interior em betonilha em betão leve, com 10 cm de espessura, incluindo execução de juntas de esquartelamento a definir em obra, pronto a receber revestimento final previsto, de acordo com indicações do fabricante, incluindo todos os trabalhos, materiais e acessórios inerentes à sua boa execução, de acordo com peças escritas e desenhadas:
1.6.5.1.1 | BLOCO A |  | 189.44 | m2 |  | 0
1.6.5.1.2 | BLOCO B |  | 189.44 | m2 |  | 0
1.6.5.1.3 | BLOCO C |  | 189.44 | m2 |  | 0
1.6.5.2 | Fornecimento e aplicação de pavimento através do método de colocação em camada fina, de mosaicos cerâmicos, incluindo rodapés no mesmo material, assentes com cimento cola melhorado, do tipo "C2 TE" ou equivalente, com deslizamento reduzido e tempo de colocação ampliado, cor cinzento duplamente colado, e enchimento das juntas com argamassa de juntas cimentosa com resistência elevada à abrasão e absorção de água reduzida, para junta mínima (entre 1,5 e 3 mm), com a mesma tonalidade das peças. Incluindo limpeza, verificação da superfície suporte, implantações, cortes, formação de juntas perimetrais contínuas, de largura não menor de 5 mm, nos limites com paredes, pilares isolados e elevações de nível e, se for o caso, juntas de separação e juntas estruturais existentes no suporte, eliminação de material restante do enchimento de juntas e limpeza final do pavimento:
1.6.5.2.1 | Do tipo "LOVE TILES" coleção "TIMBER", Ref.ª LT-1270, c/ 20x100x8mm, na cor "TORTORA", ou equivalente.
1.6.5.2.1.1 | A Aplicar nos pavimentos interiores do Bloco A de acordo com as peças desenhadas. |  | 171.5 | m2 |  | 0
1.6.5.2.1.2 | A Aplicar nos pavimentos interiores do Bloco B de acordo com as peças desenhadas. |  | 167 | m2 |  | 0
1.6.5.2.1.3 | A Aplicar nos pavimentos interiores do Bloco C de acordo com as peças desenhadas. |  | 172 | m2 |  | 0
1.6.6 | TETOS (INTERIORES)
1.6.6.1 | Fornecimento e execução de teto falso contínuo formado por camada simples de placas de gesso laminado tipo "Sistema Knauf D 47 (A/12,5) LM45" ou equivalente, aparafusadas a uma estrutura metálica em chapa galvanizada Z 140 de maestras 47/17/0,6 mm (com separação máxima de 500 mm), suspensa da laje mediante “pivot” e “varão roscado M6 zincado”, “bucha metálica M6”, com separação máxima de 1200 mm, incluindo aplicação de lã mineral de 45 mm de espessura e todos os trabalhos, materiais e acessórios inerentes à sua boa execução:
1.6.6.1.1 | A executar no interior do BLOCO A, de acordo com as peças desenhadas. |  | 135.5 | m2 |  | 0
1.6.6.1.2 | A executar no interior do BLOCO B, de acordo com as peças desenhadas. |  | 118 | m2 |  | 0
1.6.6.1.3 | A executar no interior do BLOCO C, de acordo com as peças desenhadas. |  | 142 | m2 |  | 0
1.6.6.2 | Fornecimento e execução de teto falso contínuo formado por camada simples de placas de gesso laminado hidrófugadas, impregnadas (H) tipo "Sistema Knauf D 47 (H1/12,5) LM45" ou equivalente, aparafusadas a uma estrutura metálica em chapa galvanizada Z 140 de maestras 47/17/0,6 mm (com separação máxima de 500 mm), suspensa da laje mediante “pivot” e “varão roscado M6 zincado”, “bucha metálica M6”, com separação máxima de 1200 mm, incluindo aplicação de lã mineral de 45 mm de espessura e todos os trabalhos, materiais e acessórios inerentes à sua boa execução, de acordo com peças escritas e desenhadas:
1.6.6.2.1 | A executar no interior do BLOCO A, de acordo com as peças desenhadas. |  | 31 | m2 |  | 0
1.6.6.2.2 | A executar no interior do BLOCO B, de acordo com as peças desenhadas. |  | 56 | m2 |  | 0
1.6.6.2.3 | A executar no interior do BLOCO C, de acordo com as peças desenhadas. |  | 34.5 | m2 |  | 0
1.6.6.3 | Tratamento de juntas e barramentos de tecos interiores com argamassa cimentícia sobre rede de fibra de vidro, de acordo com indicações do fabricante, ficando pronto a receber acabamento final, incluindo todos os trabalhos e acessórios auxiliares necessários:
1.6.6.3.1 | A Aplicar nos tetos interiores do Bloco A de acordo com as peças desenhadas. |  | 166.5 | m2 |  | 0
1.6.6.3.2 | A Aplicar nos tetos interiores do Bloco B de acordo com as peças desenhadas. |  | 174 | m2 |  | 0
1.6.6.3.3 | A Aplicar nos tetos interiores do Bloco C de acordo com as peças desenhadas. |  | 176.5 | m2 |  | 0
1.7 | CANTARIAS
1.7.1 | SOLEIRAS
1.7.1.1 | Fornecimento e assentamento de soleiras em pedra calcária tipo VIDRAÇO MOLEANOS, ou equivalente, acabamento amaciado, sobre argamassa de regularização hidrofugada, assentamento com cimento cola tipo "Fermaflex-WEBER" ou equivalente, tratamento das juntas com betume tipo "Fermacolor-WEBER" ou equivalente, cor branco, incluindo aditivo à base de resinas do tipo "Ibofon-WEBER" ou equivalente, de acordo com indicações do fabricante, incluindo todos os trabalhos, materiais e acessórios inerentes à sua boa execução, de acordo com peças escritas e desenhadas:
1.7.1.1.1 | Em soleiras com, 4,00 cm de espessura e 42,00 cm de largura, a aplicar nos vãos previstos nas peças desenhadas.
1.7.1.1.1.1 | No BLOCO A |  | 17 | ml |  | 0
1.7.1.1.1.2 | No BLOCO B |  | 19 | ml |  | 0
1.7.1.1.1.3 | No BLOCO C |  | 16 | ml |  | 0
1.7.1.1.2 | Em soleiras com, 2,00 cm de espessura e 12,00 cm de largura, a aplicar na bordadura dos patins e varandas, de acordo com o previsto nas peças desenhadas.
1.7.1.1.2.1 | No BLOCO A |  | 42.75 | ml |  | 0
1.7.1.1.2.2 | No BLOCO B |  | 46.4 | ml |  | 0
1.7.1.1.2.3 | No BLOCO C |  | 42.7 | ml |  | 0
1.8 | SERRALHARIAS
1.8.1 | VÃOS EM PVC E VIDRO
1.8.1.1 | Fornecimento e montagem de caixilharia exterior composta por estrutura em PVC da série A70 da "CORTIZO" à cor cinza escuro (RAL 7022), classificação energética A+, Classe 4 de permeabilidade ao ar, Estanquidade à água Classe E1800, Resistência à pressão do vento C5, incorporando vidro duplo, vidro exterior c/4mm, caixa de ar c/18mm, vidro interior c/6mm incolor+planitherm. Deverá contemplar acessórios, ferragens de pendurar e de abertura, fechadura de segurança, juntas de envidraçados de borracha etileno-propileno-dieno, parafusos de aço inoxidável, elementos de estanquidade, homologadas, com pré aro fixado ao paramento através de parafusos em inox, isolamento perimetral de juntas por meio de um cordão de silicone neutro. Caixilharia elaborada em oficina, totalmente montada e testada, incluindo todos os acessórios, materiais e trabalhos preparatórios e complementares necessários à boa execução da obra: ajuste final em obra:
1.8.1.1.1 | A montar no BLOCO A - VE - 01, conforme mapa de vãos. |  | 10 | un |  | 0
1.8.1.1.2 | A montar no BLOCO B - VE - 01, conforme mapa de vãos. |  | 10 | un |  | 0
1.8.1.1.3 | A montar no BLOCO C - VE - 01, conforme mapa de vãos. |  | 10 | un |  | 0
1.8.2 | PORTAS DE ENTRADA DE ALUMÍNIO E VIDRO
1.8.2.1 | Fornecimento e montagem de porta de entrada em caixilharia exterior composta por estrutura em PVC da série A70 da "CORTIZO" à cor cinza escuro (RAL 7022), classificação energética A+, Classe 4 de permeabilidade ao ar, Estanquidade à água Classe E1800, Resistência à pressão do vento C5, incorporando vidro duplo, vidro exterior c/4mm, caixa de ar c/18mm, vidro interior c/6mm incolor+planitherm. Deverá contemplar acessórios, ferragens de pendurar e de abertura, fechadura de segurança, juntas de envidraçados de borracha etileno-propileno-dieno, parafusos de aço inoxidável, elementos de estanquidade, homologadas, com pré aro fixado ao paramento através de parafusos em inox, isolamento perimetral de juntas por meio de um cordão de silicone neutro. Caixilharia elaborada em oficina, totalmente montada e testada, incluindo todos os acessórios, materiais e trabalhos preparatórios e complementares necessários à boa execução da obra: ajuste final em obra:
1.8.2.1.1 | A montar no BLOCO A - VE - 02, conforme mapa de vãos. |  | 3 | un |  | 0
1.8.2.1.2 | A montar no BLOCO B - VE - 02, conforme mapa de vãos. |  | 5 | un |  | 0
1.8.2.1.3 | A montar no BLOCO C - VE - 02, conforme mapa de vãos. |  | 2 | un |  | 0
1.8.3 | ESTORES
1.8.3.1 | Fornecimento e montagem de caixas de estore composta por uma estrutura de poliuretano revestida por uma camada de argamassa do tipo "Stormax-Evo da Barreirinhas" ou equivalente, incluindo todos os trabalhos e materiais necessário, totalmente testado e pronto a utilizar:
1.8.3.1.1 | A montar no BLOCO A nos vãos exteriores VE-01, conforme mapa de vãos. |  | 10 | un |  | 0
1.8.3.1.2 | A montar no BLOCO B nos vãos exteriores VE-01, conforme mapa de vãos. |  | 10 | un |  | 0
1.8.3.1.3 | A montar no BLOCO B nos vãos exteriores VE-01, conforme mapa de vãos. |  | 10 | un |  | 0
1.8.3.2 | Fornecimento e montagem de estore de réguas de PVC c/ 37mm de altura, acabamento lacado na cor cinza (RAL 7022), engrenadas com anilhas de chapa ou com arame de aço galvanizado, equipado com eixo de 60mm de diâmetro, discos, cápsulas, guias de estore em alumínio, com acionamento manual, incluindo todos os acessórios (eixo, roldanas, fita e recolhedor), a montar em caixa de estore existente, totalmente testado e pronto a utilizar:
1.8.3.2.1 | A montar no BLOCO A nos vãos exteriores VE-01, conforme mapa de vãos. |  | 28 | m2 |  | 0
1.8.3.2.2 | A montar no BLOCO B nos vãos exteriores VE-01, conforme mapa de vãos. |  | 28 | m2 |  | 0
1.8.3.2.3 | A montar no BLOCO B nos vãos exteriores VE-01, conforme mapa de vãos. |  | 28 | m2 |  | 0
1.8.4 | CAPEAMENTOS E RUFOS
1.8.4.1 | Fornecimento e colocação de rufo metálico em chapa dobrada de aço, com acabamento pré-lacado na cor RAL 7022, de 0,6 mm de espessura, com junta de estanquidade, incluindo todos os trabalhos preparatórios e complementares, materiais e acessórios necessários à boa execução da obra:
1.8.4.1.1 | BLOCO A |  | 62.5 | ml |  | 0
1.8.4.1.2 | BLOCO B |  | 62.5 | ml |  | 0
1.8.4.1.3 | BLOCO C |  | 62.5 | ml |  | 0
1.8.5 | CHAMINÉS
1.8.5.1 | Fornecimento e instalação de tubagem de parede dupla de inox com isolamento (lã de rocha) em toda a extensão da chaminé exterior à cobertura até 50 cm acima do ponto mais alto da cobertura, proteções contra chuva de saídas de ventilação e exaustão do tipo chapéu saturno ou equivalente, de acordo com as peças escritas e desenhadas, incluindo todos os trabalhos preparatórios e complementares, materiais e acessórios necessários à boa execução da obra:
1.8.5.1.1 | Em aço inox, parede dupla com isolamento e chapéu tipo "Saturno", ou equivalente, em saídas de exaustão de gases, com diâmetro exterior de 200mm.
1.8.5.1.1.1 | BLOCO A |  | 7.5 | ml |  | 0
1.8.5.1.1.2 | BLOCO B |  | 12.5 | ml |  | 0
1.8.5.1.1.3 | BLOCO C |  | 5 | ml |  | 0
1.9 | CARPINTARIAS
1.9.1 | PORTAS INTERIORES
1.9.1.1 | Fornecimento e montagem de portas de batente, em vãos interiores, do tipo "Portaro" com construção em réguas perimetrais de madeira, orlas nas laterais, interior alveolar, faces em MDF, aros em contraplacado ou MDF, guarnição fixa de 60mm e 16mm de espessura. Porta com 35mm de espessura e acabamento laminado (HPL) na cor branco mate, sistema de ferragens (dobradiças, espelhos e puxadores) em aço inox escovado e fechadura de embutir de cilindro perfil europeu, incluindo todos os trabalhos preparatórios e complementares, acessórios e materiais inerentes à sua boa execução, de acordo com peças escritas e desenhadas:
1.9.1.1.1 | A montar no BLOCO A nos vãos interiores VI-01, conforme mapa de vãos. |  | 9 | un |  | 0
1.9.1.1.2 | A montar no BLOCO B nos vãos interiores VI-01, conforme mapa de vãos. |  | 10 | un |  | 0
1.9.1.1.3 | A montar no BLOCO C nos vãos interiores VI-01, conforme mapa de vãos. |  | 11 | un |  | 0
1.9.1.2 | Fornecimento e montagem de portas de correr, em vãos interiores, do tipo "Portaro" com construção em réguas perimetrais de madeira, orlas nas laterais, interior alveolar, faces em MDF, aros em contraplacado ou MDF, guarnição fixa de 60mm e 16mm de espessura. Porta com 35mm de espessura e acabamento laminado (HPL) na cor branco mate, sistema de ferragens (espelhos e puxadores de face e de orla) em aço inox escovado e fechadura Yale de embutir, incluindo cassete simples para porta de correr em parede de gesso cartonado, em estrutura de chapa de aço galvanizado, de acordo com a noma ENE 36-093-85, arame com 2mm, batente e coluna de madeira para reforço do perfil e firmeza da armação, guia em perfil de alumínio de alta resistência e kit de deslizamento silencioso composto por dois rodízios e um freio, fabricado com resinas de poliamida auto lubrificantes dentro dos quais estão inseridos os rolamentos com proteção anti poeira. Incluindo todos os trabalhos preparatórios e complementares, acessórios e materiais inerentes à sua boa execução, de acordo com peças escritas e desenhadas:
1.9.1.2.1 | A montar no BLOCO A nos vãos interiores VI-02, conforme mapa de vãos. |  | 3 | un |  | 0
1.9.1.2.2 | A montar no BLOCO B nos vãos interiores VI-02, conforme mapa de vãos. |  | 5 | un |  | 0
1.9.1.2.3 | A montar no BLOCO C nos vãos interiores VI-02, conforme mapa de vãos. |  | 2 | un |  | 0
1.9.2 | ARMÁRIOS E BANCADAS
1.9.2.1 | ROUPEIROS
1.9.2.1.1 | Fornecimento e montagem de roupeiros interiores, construídos em estrutura de painel c/20mm em aglomerado revestido a melamina na cor cinza, costas em painel c/8mm em aglomera revestido a melamina na cor cinza, frentes (portas de abrir) em painel c/20mm em MDF, acabamento laminado acetinado na cor branco mate. Portas com dobradiças tipo copo c/soft close em aço niquelado, puxadores em aço inox do tipo "batista gomes" Ref.ª PM.IN.8707,224,10, ou equivalente, gavetas com corrediças laterais de extração total, com esferas, soft close e amortecedor integrado, varões em alumínio frisado natural (oval c/ 15x25x1mm) do tipo "batista gomes" Ref.ª VAR.5 ou equivalente; Pés reguláveis em ABS, rodapés em PVC revestido a melamina na cor branco mate. Incluindo todos os trabalhos preparatórios e complementares, acessórios e materiais inerentes à sua boa execução e pronto a utilizar; roupeiros a montar no BLOCO A:
1.9.2.1.1.1 | RP-01, conforme peças desenhadas. |  | 2 | un |  | 0
1.9.2.1.1.2 | RP-02, conforme peças desenhadas. |  | 2 | un |  | 0
1.9.2.1.2 | Fornecimento e montagem de roupeiros interiores, construídos em estrutura de painel c/20mm em aglomerado revestido a melamina na cor cinza, costas em painel c/8mm em aglomera revestido a melamina na cor cinza, frentes (portas de abrir) em painel c/20mm em MDF, acabamento laminado acetinado na cor branco mate. Portas com dobradiças tipo copo c/soft close em aço niquelado, puxadores em aço inox do tipo "batista gomes" Ref.ª PM.IN.8707,224,10, ou equivalente, gavetas com corrediças laterais de extração total, com esferas, soft close e amortecedor integrado, varões em alumínio frisado natural (oval c/ 15x25x1mm) do tipo "batista gomes" Ref.ª VAR.5 ou equivalente; Pés reguláveis em ABS, rodapés em PVC revestido a melamina na cor branco mate. Incluindo todos os trabalhos preparatórios e complementares, acessórios e materiais inerentes à sua boa execução e pronto a utilizar; roupeiros a montar no BLOCO C:
1.9.2.1.2.1 | RP-01, conforme peças desenhadas. |  | 2 | un |  | 0
1.9.2.1.2.2 | RP-03, conforme peças desenhadas. |  | 1 | un |  | 0
1.9.2.1.2.3 | RP-04, conforme peças desenhadas. |  | 3 | un |  | 0
1.9.2.1.2.4 | RP-05, conforme peças desenhadas. |  | 1 | un |  | 0
1.9.2.2 | MÓVEIS DE COZINHA
1.9.2.2.1 | Mobiliário completo de cozinha composto por de móveis inferiores e móveis superiores, realizado com frentes com revestimento termolaminado acetinado na cor branco mate nas suas faces e cantos com lâmina decorativa de PVC termoplástico acabamento mate de cor branca e núcleo de painel de fibras fabricado por processo seco tipo MDF.H, para uso em ambiente húmido, de 20 mm de espessura; montadas sobre os corpos constituídos por núcleo de painel de melamina de alta densidade não estrutural, para uso em ambiente húmido, de 20 mm de espessura, chapa traseira de 8 mm de espessura, com revestimento melamínico acabamento brilho com papel decorativo de cor cinzento, impregnado com resina melamínica e orlas termoplásticas de ABS. Incluindo montagem de gavetas e prateleiras do mesmo material que o corpo, dobradiças, pés reguláveis para móveis inferiores guias de gavetas e outras ferragens de qualidade média, instalados nos corpos dos móveis, sistemas de abertura tipo soft close, em aço niquelado, incluindo rodapé em PVC revestido a melamina na cor branco mate e bancada em granito pedras salgadas, incluindo todos os trabalhos preparatórios e complementares, acessórios e materiais inerentes à sua boa execução, de acordo com peças escritas e desenhadas, pronto a utilizar; móveis de cozinha a montar no BLOCO A:
1.9.2.2.1.1 | MC-01, conforme peças desenhadas. |  | 1 | un |  | 0
1.9.2.2.1.2 | MC-02, conforme peças desenhadas. |  | 1 | un |  | 0
1.9.2.2.1.3 | MC-03, conforme peças desenhadas. |  | 1 | un |  | 0
1.9.2.2.2 | Mobiliário completo de cozinha composto por de móveis inferiores e móveis superiores, realizado com frentes com revestimento termolaminado acetinado na cor branco mate nas suas faces e cantos com lâmina decorativa de PVC termoplástico acabamento mate de cor branca e núcleo de painel de fibras fabricado por processo seco tipo MDF.H, para uso em ambiente húmido, de 20 mm de espessura; montadas sobre os corpos constituídos por núcleo de painel de melamina de alta densidade não estrutural, para uso em ambiente húmido, de 20 mm de espessura, chapa traseira de 8 mm de espessura, com revestimento melamínico acabamento brilho com papel decorativo de cor cinzento, impregnado com resina melamínica e orlas termoplásticas de ABS. Incluindo montagem de gavetas e prateleiras do mesmo material que o corpo, dobradiças, pés reguláveis para móveis inferiores guias de gavetas e outras ferragens de qualidade média, instalados nos corpos dos móveis, sistemas de abertura tipo soft close, em aço niquelado, incluindo rodapé em PVC revestido a melamina na cor branco mate e bancada em granito pedras salgadas, incluindo todos os trabalhos preparatórios e complementares, acessórios e materiais inerentes à sua boa execução, de acordo com peças escritas e desenhadas, pronto a utilizar; móveis de cozinha a montar no BLOCO B:
1.9.2.2.2.1 | MC-04, conforme peças desenhadas. |  | 2 | un |  | 0
1.9.2.2.2.2 | MC-05, conforme peças desenhadas. |  | 3 | un |  | 0
1.9.2.2.3 | Mobiliário completo de cozinha composto por de móveis inferiores e móveis superiores, realizado com frentes com revestimento termolaminado acetinado na cor branco mate nas suas faces e cantos com lâmina decorativa de PVC termoplástico acabamento mate de cor branca e núcleo de painel de fibras fabricado por processo seco tipo MDF.H, para uso em ambiente húmido, de 20 mm de espessura; montadas sobre os corpos constituídos por núcleo de painel de melamina de alta densidade não estrutural, para uso em ambiente húmido, de 20 mm de espessura, chapa traseira de 8 mm de espessura, com revestimento melamínico acabamento brilho com papel decorativo de cor cinzento, impregnado com resina melamínica e orlas termoplásticas de ABS. Incluindo montagem de gavetas e prateleiras do mesmo material que o corpo, dobradiças, pés reguláveis para móveis inferiores guias de gavetas e outras ferragens de qualidade média, instalados nos corpos dos móveis, sistemas de abertura tipo soft close, em aço niquelado, incluindo rodapé em PVC revestido a melamina na cor branco mate e bancada em granito pedras salgadas, incluindo todos os trabalhos preparatórios e complementares, acessórios e materiais inerentes à sua boa execução, de acordo com peças escritas e desenhadas, pronto a utilizar; móveis de cozinha a montar no BLOCO C:
1.9.2.2.3.1 | MC-02, conforme peças desenhadas. |  | 1 | un |  | 0
1.9.2.2.3.2 | MC-06, conforme peças desenhadas. |  | 1 | un |  | 0
1.10 | VIDROS E ESPELHOS
1.10.1 | Fornecimento e colocação de espelho de vidro incolor c/ 3mm de espessura, do tipo "Luna da CTESI", Ref.ª BL8900330 c/ 800x700mm, com fixação oculta ao paramento, a colocar sobre lavatórios, incluindo todos os trabalhos preparatórios e complementares, acessórios e materiais inerentes à sua boa execução, de acordo com peças escritas e desenhadas, pronto a utilizar:
1.10.1.1 | A montar nas instalações sanitárias completas do BLOCO A. |  | 3 | un |  | 0
1.10.1.2 | A montar nas instalações sanitárias completas do BLOCO B. |  | 5 | un |  | 0
1.10.1.3 | A montar nas instalações sanitárias completas do BLOCO C. |  | 2 | un |  | 0
1.10.2 | Fornecimento e colocação de espelho de vidro incolor c/ 3mm de espessura, do tipo "Luna da CTESI", Ref.ª BL8900320 c/ 600x700mm, com fixação oculta ao paramento, a colocar sobre lavatórios, incluindo todos os trabalhos preparatórios e complementares, acessórios e materiais inerentes à sua boa execução, de acordo com peças escritas e desenhadas, pronto a utilizar:
1.10.2.1 | A montar nas instalações sanitárias pequenas do BLOCO A. |  | 1 | un |  | 0
1.10.2.2 | A montar nas instalações sanitárias pequenas do BLOCO C. |  | 3 | un |  | 0
1.11 | EQUIPAMENTOS SANITÁRIOS
1.11.1 | Fornecimento e instalação de louças sanitárias, incluindo todos os acessórios, materiais, ligações às redes e trabalhos preparatórios e complementares inerentes ao seu bom funcionamento.
1.11.1.1 | Móvel do tipo "Nexus da CTESI" e lavatório do tipo "Modern da CTESI", c/80cm de largura, conjunto com a Ref.ª 722310000, na cor branco, ou equivalente, incluindo sifão universal, pés e puxadores na cor preto mate e todos os acessórios, materiais e trabalhos preparatórios e complementares inerentes à boa execução e perfeito acabamento:
1.11.1.1.1 | A montar no BLOCO A nas instalações sanitárias completas. |  | 3 | un |  | 0
1.11.1.1.2 | A montar no BLOCO B nas instalações sanitárias completas. |  | 5 | un |  | 0
1.11.1.1.3 | A montar no BLOCO C nas instalações sanitárias completas. |  | 2 | un |  | 0
1.11.1.2 | Lavatório mural do tipo "SANINDUSA", modelo "WINNER 55", Ref.ª 142300, incluindo coluna suspensa do tipo "SANINDUSA", modelo "WINNER", Ref.ª 142220, incluindo kit de fixação, válvula tic-tac universal com espelho redondo cromado ABS "SANINDUSA", Ref.ª 4V9411, ou equivalente, sifão universal e todos os acessórios, materiais e trabalhos preparatórios e complementares inerentes à boa execução e perfeito acabamento:
1.11.1.2.1 | A montar no BLOCO A nas instalações sanitárias pequenas. |  | 1 | un |  | 0
1.11.1.2.2 | A montar no BLOCO C nas instalações sanitárias completas. |  | 3 | un |  | 0
1.11.1.3 | Sanita completa fechada do tipo "SANINDUSA", modelo "WINNER", Ref.ª 142025, ou equivalente, em branco, descarga ao chão, incluindo kit de fixação, sifão de descarga, tanque compacto c/mecanismo EL Ref.ª 142113LM, tampa e mecanismo de dupla descarga 4,5/3L, incluindo tampo para sanita modelo da "SANINDUSA", modelo "EASYCLIP" com slowclose Ref.ª 24231, ou equivalente, e todos os acessórios, materiais e trabalhos preparatórios e complementares inerentes à boa execução e perfeito acabamento:
1.11.1.3.1 | A montar no BLOCO A nas instalações sanitárias. |  | 4 | un |  | 0
1.11.1.3.2 | A montar no BLOCO B nas instalações sanitárias. |  | 5 | un |  | 0
1.11.1.3.3 | A montar no BLOCO C nas instalações sanitárias. |  | 5 | un |  | 0
1.11.1.4 | Bidé fechado do tipo "SANINDUSA", modelo "WINNER2, Ref.ª 142420, ou equivalente, em branco, incluindo kit de fixação e válvula tic-tac universal com espelho redondo cromado ABS "SANINDUSA", Ref.ª 4V9411, ou equivalente, incluindo todos os acessórios, materiais e trabalhos preparatórios e complementares inerentes à boa execução e perfeito acabamento:
1.11.1.4.1 | A montar no BLOCO A nas instalações sanitárias. |  | 3 | un |  | 0
1.11.1.4.2 | A montar no BLOCO B nas instalações sanitárias. |  | 5 | un |  | 0
1.11.1.4.3 | A montar no BLOCO C nas instalações sanitárias. |  | 2 | un |  | 0
1.11.1.5 | Base de duche em Stonit do tipo "SANINDUSA", modelo "MARINA", c/1800x800x28mm, Ref.ª 95180080, ou equivalente, na cor branco, equipada com válvula compacta D90 da "SANINDUSA" Ref.ª 46111 e espelho quadrado da "SANINDUSA" Ref.ª 4A52 com acabamento cromado, ou equivalente, incluindo todos os acessórios, materiais e trabalhos preparatórios e complementares inerentes à boa execução e perfeito acabamento:
1.11.1.5.1 | A montar no BLOCO A nas instalações sanitárias completas. |  | 3 | un |  | 0
1.11.1.5.2 | A montar no BLOCO B nas instalações sanitárias completas. |  | 5 | un |  | 0
1.11.1.5.3 | A montar no BLOCO C nas instalações sanitárias completas. |  | 2 | un |  | 0
1.11.1.6 | Base de duche em Stonit do tipo "SANINDUSA", modelo "MARINA", c/1400x800x28mm, Ref.ª 95140080, ou equivalente, na cor branco, equipada com válvula compacta D90 da "SANINDUSA" Ref.ª 46111 e espelho quadrado da "SANINDUSA" Ref.ª 4A52 com acabamento cromado, ou equivalente incluindo todos os acessórios, materiais e trabalhos preparatórios e complementares inerentes à boa execução e perfeito acabamento:
1.11.1.6.1 | A montar no BLOCO A nas instalações sanitárias pequenas. |  | 1 | un |  | 0
1.11.1.6.2 | A montar no BLOCO C nas instalações sanitárias pequenas. |  | 3 | un |  | 0
1.11.1.7 | Lava-louça de 1 cuba e 1/2, do tipo "RODI", modelo URBAN 100, ou equivalente, em inox polido, incluindo válvula de cesta manual e sifão do tipo "RODI" Ref.ª 0221110, incluindo todos os acessórios, materiais e trabalhos preparatórios e complementares inerentes à boa execução e perfeito acabamento:
1.11.1.7.1 | A montar na bancada das cozinhas do BLOCO A. |  | 3 | un |  | 0
1.11.1.7.2 | A montar na bancada das cozinhas do BLOCO B. |  | 5 | un |  | 0
1.11.1.7.3 | A montar na bancada das cozinhas do BLOCO C. |  | 2 | un |  | 0
1.11.1.8 | Fornecimento e montagem de resguardo para duche, da marca "CTESI", modelo "VELA", ou equivalente, c/1800x1900mm, Ref.ª DB0576210, uma porta C/71cm e um fixo, em vidro temperado c/ 6mm, com abertura lateral e fecho magnético, vedantes em silicone e perfis ajustáveis de 0 a 40mm em alumínio com acabamento cromado, incluindo todos os acessórios, materiais e trabalhos preparatórios e complementares à boa execução e perfeito acabamento, de acordo com peças escritas e desenhadas:
1.11.1.8.1 | A montar no BLOCO A nas bases de duche c/ 1800x80cm (instalações sanitárias completas). |  | 3 | un |  | 0
1.11.1.8.2 | A montar no BLOCO B nas bases de duche c/ 1800x80cm (instalações sanitárias completas). |  | 5 | un |  | 0
1.11.1.8.3 | A montar no BLOCO C nas bases de duche c/ 1800x80cm (instalações sanitárias completas). |  | 2 | un |  | 0
1.11.1.9 | Fornecimento e montagem de resguardo para duche, da marca "CTESI", modelo "MALU", ou equivalente, c/1400x1900mm, Ref.ª DB0561440, uma porta C/59cm e um fixo, em vidro temperado c/ 6mm, com abertura lateral e fecho magnético, vedantes em silicone e perfis ajustáveis de 0 a 40mm em alumínio com acabamento cromado, incluindo todos os acessórios, materiais e trabalhos preparatórios e complementares à boa execução e perfeito acabamento, de acordo com peças escritas e desenhadas:
1.11.1.9.1 | A montar no BLOCO A nas bases de duche c/ 1400x80cm (instalações sanitárias pequenas). |  | 1 | un |  | 0
1.11.1.9.2 | A montar no BLOCO B nas bases de duche c/ 1400x80cm (instalações sanitárias pequenas). |  | 3 | un |  | 0
1.11.2 | Fornecimento e instalação de torneiras e mecanismos sanitários, incluindo todos os acessórios, materiais, ligações às redes e trabalhos preparatórios e complementares inerentes ao seu bom funcionamento.
1.11.2.1 | Torneira misturadora monocomando, da marca "CTESI", modelo "SPIRIT", ou equivalente, Ref.ª CT2009201, com válvula click, com acabamento cromado, incluindo kit de fixação e todos os acessórios, materiais e trabalhos preparatórios e complementares inerentes à boa execução e perfeito acabamento:
1.11.2.1.1 | A montar no BLOCO A em todos os lavatórios das instalações sanitárias. |  | 4 | un |  | 0
1.11.2.1.2 | A montar no BLOCO B em todos os lavatórios das instalações sanitárias. |  | 5 | un |  | 0
1.11.2.1.3 | A montar no BLOCO C em todos os lavatórios das instalações sanitárias. |  | 5 | un |  | 0
1.11.2.2 | Torneira misturadora monocomando, da marca "CTESI", modelo "SPIRIT", ou equivalente. Ref.ª CT2009221, com válvula click, acabamento cromado, incluindo kit de fixação e todos os acessórios, materiais e trabalhos preparatórios e complementares inerentes à boa execução e perfeito acabamento:
1.11.2.2.1 | A montar no BLOCO A nos bidés das instalações sanitárias completas. |  | 3 | un |  | 0
1.11.2.2.2 | A montar no BLOCO B nos bidés das instalações sanitárias completas. |  | 5 | un |  | 0
1.11.2.2.3 | A montar no BLOCO C nos bidés das instalações sanitárias completas. |  | 2 | un |  | 0
1.11.2.3 | Torneira misturadora monocomando, da marca "CTESI", modelo "SPIRIT", ou equivalente, Ref.ª CT2009240, incluindo chuveiro de mão, suporte e bicha Giraflex c/1,50m e todos os acessórios, materiais e trabalhos preparatórios e complementares inerentes à boa execução e perfeito acabamento:
1.11.2.3.1 | A montar no BLOCO A nas bases de duche das instalações sanitárias. |  | 4 | un |  | 0
1.11.2.3.2 | A montar no BLOCO B nas bases de duche das instalações sanitárias. |  | 5 | un |  | 0
1.11.2.3.3 | A montar no BLOCO C nas bases de duche das instalações sanitárias. |  | 5 | un |  | 0
1.11.2.4 | Torneira misturadora monocomando com bica giratória, da marca "CTESI", modelo "SPIRIT", ou equivalente, Ref.ª CT2007845, com acabamento cromado, incluindo kit de fixação e todos os acessórios, materiais e trabalhos preparatórios e complementares inerentes à boa execução e perfeito acabamento:
1.11.2.4.1 | A montar no BLOCO A nos lava-louças das cozinhas. |  | 3 | un |  | 0
1.11.2.4.2 | A montar no BLOCO B nos lava-louças das cozinhas. |  | 5 | un |  | 0
1.11.2.4.3 | A montar no BLOCO C nos lava-louças das cozinhas. |  | 2 | un |  | 0
1.12 | OUTROS EQUIPAMENTOS
1.12.1 | Fornecimento e instalação de equipamento eletrodoméstico, de acordo com o "layout" definido nas peças desenhadas, com as especificações necessárias ao escrupuloso cumprimento das normas regulamentares e regras de HACCP e especificações técnicas do fabricante, incluindo todos os materiais, acessórios e trabalhos preparatórios e complementares necessários ao perfeito acabamento, totalmente testado, pronto a utilizar:
1.12.1.1 | Exaustor da marca "TEKA", modelo CNL 6415 Plus - 60 cm, em inox, Ref.ª 40436821, ou equivalente.
1.12.1.1.1 | A montar no BLOCO A no móvel superior das cozinhas, de acordo com as peças desenhadas. |  | 3 | un |  | 0
1.12.1.1.2 | A montar no BLOCO B no móvel superior das cozinhas, de acordo com as peças desenhadas. |  | 5 | un |  | 0
1.12.1.1.3 | A montar no BLOCO C no móvel superior das cozinhas, de acordo com as peças desenhadas. |  | 2 | un |  | 0
1.12.1.2 | Placa de encastrar de indução da marca "TEKA", modelo IZC 64010 MSS, Ref.ª 112520015, ou equivalente.
1.12.1.2.1 | A montar no BLOCO A na bancada inferior das cozinhas de acordo com as peças desenhadas. |  | 3 | un |  | 0
1.12.1.2.2 | A montar no BLOCO B na bancada inferior das cozinhas de acordo com as peças desenhadas. |  | 5 | un |  | 0
1.12.1.2.3 | A montar no BLOCO C na bancada inferior das cozinhas de acordo com as peças desenhadas. |  | 2 | un |  | 0
1.12.1.3 | Forno de encastrar da marca "TEKA", modelo HCB 6531 SS, 70L, Classe A+, Ref.ª 111020023, ou equivalente.
1.12.1.3.1 | A montar no BLOCO A na bancada inferior das cozinhas de acordo com as peças desenhadas. |  | 3 | un |  | 0
1.12.1.3.2 | A montar no BLOCO B na bancada inferior das cozinhas de acordo com as peças desenhadas. |  | 5 | un |  | 0
1.12.1.3.3 | A montar no BLOCO C na bancada inferior das cozinhas de acordo com as peças desenhadas. |  | 2 | un |  | 0
1.12.1.4 | Máquina de lavar roupa da marca "BEKO", modelo WTA 10712 XSWR, de 10Kg, Ref.ª EAN: 8690842368578, ou equivalente.
1.12.1.4.1 | A instalar no BLOCO A, de acordo com as peças desenhadas. |  | 3 | un |  | 0
1.12.1.4.2 | A instalar no BLOCO B, de acordo com as peças desenhadas. |  | 5 | un |  | 0
1.12.1.4.3 | A instalar no BLOCO C, de acordo com as peças desenhadas. |  | 2 | un |  | 0
1.12.1.5 | Frigorífico combinado de encastre no frost, da marca "TEKA", modelo RBF 73340 FI EU, Ref.ª 113560014, ou equivalente.
1.12.1.5.1 | A montar no BLOCO A no móvel das cozinhas, de acordo com as peças desenhadas. |  | 3 | un |  | 0
1.12.1.5.2 | A montar no BLOCO B no móvel das cozinhas, de acordo com as peças desenhadas. |  | 5 | un |  | 0
1.12.1.5.3 | A montar no BLOCO C no móvel das cozinhas, de acordo com as peças desenhadas. |  | 2 | un |  | 0
1.13 | PINTURAS
1.13.1 | EXTERIORES
1.13.1.1 | Fornecimento e aplicação de pintura em paredes exteriores, com tinta plástica aquosa, 100% acrílica acabamento mate do tipo CIN NOVATEX HD, ou equivalente, em três demãos, incluindo aplicação de primário tipo CINOLITE - CIN, ou equivalente, tratamento e limpeza de superfícies e todos os trabalhos preparatórios e complementares e materiais necessários ao bom acabamento da obra:
1.13.1.1.1 | Nas paredes exteriores não revestidas a lâminas de pedra sinterizada, do BLOCO A, na cor BRANCO. |  | 13.2 | m2 |  | 0
1.13.1.1.2 | Nas paredes exteriores não revestidas a lâminas de pedra sinterizada, do BLOCO B, na cor BRANCO. |  | 5.4 | m2 |  | 0
1.13.1.1.3 | Nas paredes exteriores não revestidas a lâminas de pedra sinterizada, do BLOCO C, na cor BRANCO. |  | 5.6 | m2 |  | 0
1.13.2 | INTERIORES
1.13.2.1 | Fornecimento e aplicação de pintura em paredes interiores, com tinta plástica do tipo CIN VINYL CLEAN, ou equivalente, em três demãos, incluindo aplicação de primário tipo CINOLITE - CIN, ou equivalente, tratamento e limpeza de superfícies e todos os trabalhos preparatórios e complementares e materiais necessários ao bom acabamento da obra:
1.13.2.1.1 | Nas paredes interiores do BLOCO A, na cor BRANCO. |  | 328.63 | m2 |  | 0
1.13.2.1.2 | Nas paredes interiores do BLOCO B, na cor BRANCO. |  | 344.55 | m2 |  | 0
1.13.2.1.3 | Nas paredes interiores do BLOCO C, na cor BRANCO. |  | 333.58 | m2 |  | 0
1.13.2.2 | Fornecimento e aplicação de pintura em tetos interiores, com tinta plástica do tipo CIN VINYL CLEAN, ou equivalente, em três demãos, incluindo aplicação de primário tipo CINOLITE - CIN, ou equivalente, tratamento e limpeza de superfícies e todos os trabalhos preparatórios e complementares e materiais necessários ao bom acabamento da obra:
1.13.2.2.1 | Nos tetos interiores do BLOCO A, na cor BRANCO. |  | 166.5 | m2 |  | 0
1.13.2.2.2 | Nos tetos interiores do BLOCO B, na cor BRANCO. |  | 174 | m2 |  | 0
1.13.2.2.3 | Nos tetos interiores do BLOCO C, na cor BRANCO. |  | 176.5 | m2 |  | 0
1.14 | DIVERSOS
1.14.1 | Fornecimento e montagem de kit de divisória constituída por 7 prumos decorativos em aglomerado de alta densidade com acabamento na cor madeira, prumos c/60x120x2400mm, fixados no chão e no teto, incluindo todos os trabalhos, materiais e acessórios inerentes à sua boa execução, de acordo com peças escritas e desenhadas:
1.14.1.1 | A colocar no hall de entrada das habitações assinaladas do BLOCO A. |  | 2 | m2 |  | 0
1.14.1.2 | A colocar no hall de entrada das habitações assinaladas do BLOCO C. |  | 1 | m2 |  | 0
1.14.2 | Fornecimento e montagem de caixa de correio de embutir, com acesso frontal, corpo e entradas em alumínio, com acabamento anodizado natural. Caixa de correio que recebe o correio pela frente e retira por trás; entrada de correio com 325mm de largura e 32mm de altura, saída de correio com 365mm de largura e 95mm de altura. Modelo da marca "FCL", Ref.ª J45002FAC, ou equivalente, para embutir, incluindo fechadura, chaves e todos os trabalhos, materiais e acessórios inerentes à sua boa execução, de acordo com peças escritas e desenhadas:
1.14.2.1 | A colocar nos muretes técnicos junto do BLOCO A. |  | 3 | un |  | 0
1.14.2.2 | A colocar nos muretes técnicos junto do BLOCO B. |  | 5 | un |  | 0
1.14.2.3 | A colocar nos muretes técnicos junto do BLOCO C. |  | 2 | un |  | 0
1.14.3 | Fornecimento e montagem de numero de polícia c/100x2mm em aço inox AISI 304, acabamento satinado, do tipo "JNF" Ref.ª IN.34.003.A, ou equivalente, com fixação oculta por adesivo extraforte, incluindo todos os trabalhos preparatórios e complementares e materiais necessários ao bom acabamento, de acordo com peças escritas e desenhadas, (números de policia a escolher em fase de obra):
1.14.3.1 | A colocar nos muretes técnicos junto do BLOCO A. |  | 3 | un |  | 0
1.14.3.2 | A colocar nos muretes técnicos junto do BLOCO B. |  | 5 | un |  | 0
1.14.3.3 | A colocar nos muretes técnicos junto do BLOCO C. |  | 2 | un |  | 0
1.15 | ARRANJOS EXTERIORES
1.15.1 | MUROS
1.15.1.1 | Fornecimento e execução de muro em alvenaria simples, constituída por fiadas de blocos vazados de betão do tipo "ARTEBEL", ou equivalente, com 50x20x15cm, assentes com argamassa de cimento com 250 kg/m³ de cimento, ao traço 1:1/6, de acordo com indicações do fabricante, incluindo lintel de fundação corrido, em betão C20/25, muro travado por pilares separados 3m entre si de betão C25/30 (XC1(P), D12; S3, Cl 0,4), com armadura de aço A400 NR, incluindo montagem e desmontagem de sistema de cofragem, reboco areado fino e pintura final com tinta plástica aquosa, 100% acrílica, do tipo CIN NOVATEX HD, ou equivalente, em três demãos, incluindo aplicação de primário tipo CINOLITE-CIN, ou equivalente, na cor BRANCO mate, incluindo todos os trabalhos de movimento de terras e demais trabalhos e materiais preparatórios e complementares de acordo com as peças escritas e desenhadas do projeto:
1.15.1.1.1 | A executar no limite poente da propriedade, em toda a extensão do BLOCO A, B e C. |  | 18 | m2 |  | 0
1.15.1.1.2 | A executar no limite norte da propriedade, no alçado lateral esquerdo do BLOCO A. |  | 12.1 | m2 |  | 0
1.15.1.1.3 | A executar no limite poente da propriedade, no alçado principal do BLOCO C. |  | 5 | m2 |  | 0
1.15.1.1.4 | A executar na separação entre o BLOCO A e B e na separação entre o BLOCO B e C, do lado poente. |  | 5 | m2 |  | 0
1.15.1.1.5 | A executar na separação entre o BLOCO A e B e na separação entre o BLOCO B e C, do lado nascente. |  | 6.2 | m2 |  | 0
1.15.1.2 | Fornecimento e execução de murete técnico em alvenaria simples, constituída por fiadas de blocos vazados de betão do tipo "ARTEBEL", ou equivalente, com 50x20x25cm, assentes com argamassa de cimento com 250 kg/m³ de cimento, ao traço 1:1/6, de acordo com indicações do fabricante, incluindo lintel de fundação corrido, em betão C20/25, incluindo montagem e desmontagem de sistema de cofragem, reboco areado fino e pintura final com tinta plástica aquosa, 100% acrílica, do tipo CIN NOVATEX HD, ou equivalente, em três demãos, incluindo aplicação de primário tipo CINOLITE-CIN, ou equivalente, na cor BRANCO mate, incluindo todos os trabalhos de movimento de terras e demais trabalhos e materiais preparatórios e complementares de acordo com as peças escritas e desenhadas do projeto:
1.15.1.2.1 | A executar no limite poente da propriedade, na frente dos BLOCO A, B e C. |  | 15 | m2 |  | 0
1.15.1.3 | Fornecimento e execução de salpisco, emboço e reboco areado fino, incluindo rede de fibra de vidro em todos os pontos de eventual rutura e regularização com paredes existentes, formação de juntas, cantos, mestras, arestas, ressaltos, ombreiras, padieiras, remates nos encontros com paramentos, revestimentos ou outros elementos assentes na sua superfície, incluindo pintura final com tinta plástica aquosa, 100% acrílica, do tipo CIN NOVATEX HD, ou equivalente, em três demãos, incluindo aplicação de primário tipo CINOLITE-CIN, ou equivalente, na cor BRANCO mate, incluindo todos os trabalhos, materiais e acessórios inerentes à sua boa execução, andaimes homologados, de acordo com peças escritas e desenhadas:
1.15.1.3.1 | Em muros de betão exteriores no alçado lateral direito do BLOCO C |  | 25.5 | m2 |  | 0
1.15.2 | PAVIMENTOS EXTERIORES
1.15.2.1 | Fornecimento e aplicação de peças de lancil reto, pré-fabricado de betão, 100cmX10cmX20cm, com face superior, realizado sobre pavimento composto por base de betão simples C20/25 (X0(P); D25; S2; Cl 1,0), de 10 cm de espessura, executada segundo pendentes do projeto e colocada sobre solo de fundação. Inclusive escavação, enchimento de juntas com argamassa de cimento, confecionada em obra, dosificação 1:6 e limpeza, todos os trabalhos preparatórios e complementares, materiais e acessórios inerentes à sua boa execução:
1.15.2.1.1 | No limite da parcela a poente, na separação dos logradouros dos BLOCOS A, B e C e o passeio público, de acordo com peças escritas e desenhadas. |  | 52.4 | ml |  | 0
1.15.2.1.2 | No interior da parcela do lado nascente, na separação dos logradouros individuais de cada fogo, de acordo com peças escritas e desenhadas. |  | 38.8 | ml |  | 0
1.15.2.2 | Fornecimento e aplicação de camada de "tout-venant" c/ 0,10m de espessura, nos locais anteriormente nivelados, após rega e compactação, em áreas a pavimentar:
1.15.2.2.1 | No interior da parcela, nas zonas pedonais exteriores. |  | 39 | m2 |  | 0
1.15.2.3 | Formação de base de enrocamento à base de inertes e reaproveitamento de produtos de demolição em obra, devidamente estabilizada e compactada, com uma altura de 0,05m a 0,30m, para obtenção de cotas de pavimentos pedonais exteriores e rampas de acesso a pessoas com mobilidade condicionada, incluindo muretes perimetrais de suporte nos casos onde seja necessário:
1.15.2.3.1 | Nos pavimentos pedonais exteriores e rampas de acesso a pessoas com mobilidade condicionada do lado poente para acesso a cada fogo, de acordo com as peças desenhas. |  | 39 | m2 |  | 0
1.15.2.4 | Fornecimento e aplicação de enchimento e regularização de pavimento exterior em betonilha ou microbetão com uma espessura de 4cm, com uma resistência mínima de 15 N/mm², incluindo adição de fibras de polipropileno na betonilha ou microbetão de modo a reduzir a formação de fissuração por retração, incluindo aplicação de manga de polietileno com gramagem nunca inferior a 200 g/m², incluindo execução de juntas de esquartelamento a definir em obra, pronto a receber revestimento final previsto, de acordo com indicações do fabricante, incluindo todos os trabalhos, materiais e acessórios inerentes à sua boa execução, de acordo com peças escritas e desenhadas:
1.15.2.4.1 | Nos pavimentos pedonais exteriores e rampas de acesso a pessoas com mobilidade condicionada do lado poente para acesso a cada fogo, de acordo com as peças desenhas. |  | 39 | m2 |  | 0
1.15.2.5 | Fornecimento e aplicação de lajetas de betão do tipo "AMOP", Ref.ª ALC010515018, c/60x40x4,2cm, na cor granito azul, ou equivalente, incluindo camada de assentamento e colagem e todos os trabalhos preparatórios e complementares, materiais e acessórios inerentes à sua boa execução:
1.15.2.5.1 | Nos pavimentos pedonais exteriores e rampas de acesso a pessoas com mobilidade condicionada do lado poente para acesso a cada fogo, de acordo com as peças desenhas. |  | 39 | m2 |  | 0
1.15.3 | ESPAÇOS AJARDINADOS
1.15.3.1 | Fornecimento e espalhamento de terra vegetal crivada, fornecida a granel e espalhada manualmente, numa camada de 20cm de espessura uniforme.
1.15.3.1.1 | Em todas as áreas que não são logradouros das habitações. |  | 77.8 | m2 |  | 0
1.15.3.2 | Fornecimento e espalhamento de composto de plantação, com 25 cm de espessura média, incluindo melhoramento por incorporação de 15 Kg de matéria orgânica/m3 e 300g /m3 de adubo tipo OSMOCOTE 14:14:14, ou equivalente. Tudo de acordo com as boas normas de execução:
1.15.3.2.1 | Nos canteiros do lado poente e logradouros do lado nascente do BLOCO A. |  | 119.75 | m2 |  | 0
1.15.3.2.2 | Nos canteiros do lado poente e logradouros do lado nascente do BLOCO B. |  | 112.6 | m2 |  | 0
1.15.3.2.3 | Nos canteiros do lado poente e logradouros do lado nascente do BLOCO C. |  | 123.1 | m2 |  | 0
1.16 | PAINEIS INFORMATIVOS
1.16.1 | Fornecimento e montagem de placa de identificação de obra em policarbonato alveolar de 10mm fixo a estrutura metálica tubular de acordo com as especifica-ções gráfica estabelecidas no Caderno de Encargos, incluindo todos os trabalhos acessórios e complementares. |  | 1 | un |  | 0
1.16.2 | Fornecimento e colocação de placa de publicidade, em alumínio lacado, ou material equivalente (material rígido resistente e durável), com a dimensão de 100cm(L)X150cm(A), impressão com proteção UV, conforme "Modelo 2 PRR", com layout final e local de colocação a definir pelo dono de obra, incluindo imagens, todos os materiais de suporte/fixação necessários, e com as seguintes informações: entidade promotora, designação do projeto, objetivos e investimento. |  | 1 | vg |  | 0
1.16.3 | Fornecimento e colocação de placa permanente de final de obra, de acordo com as exigências do dono de obra e da entidade financiadora, com a dimensão de 0,40mX0,40m, em acrílico, ou material equivalente, com 10 mm de espessura, afastadores, impressão com proteção UV, adaptado do "Modelo 3 PRR", fornecido em anexo, com layout final e local de colocação a definir pelo dono de obra e com as seguintes informações: entidade promotora, descrição do projeto e objetivos. |  | 3 | un |  | 0
1.16.4 | Fornecimento, montagem e desmontagem de painel com imagens 3D (imagens a fornecer pelo Dono de Obra) em autocolante em vinil monomérico G1M, incluindo impressão digital UV HQ e corte simples, com dimensão 4,00x3,00m., a colocar na zona da obra de forma visível. |  | 1 | vg |  | 0
1.17 | DIVERSOS
1.17.1 | Fornecimento de extintor portátil de pó químico ABC polivalente, pressurizado com nitrogénio, com 6 kg de agente extintor, de eficácia 27A-183B, com corpo de aço com revestimento interior resistente à corrosão e acabamento exterior com tinta epóxi cor vermelho, tubo sonda, válvula de palanca, anilha de segurança, manómetro, base de plástico e mangueira com casquilho difusor. Incluindo todos os materiais, suporte e acessórios de montagem bem com placa sinalizadora em PVC rigido fotoluminescente de alta intensidade luminosa com 2mm de espessura:
1.17.1.1 | A montar em local a definir pelo dono de obra no BLOCO A. |  | 3 | un |  | 0
1.17.1.2 | A montar em local a definir pelo dono de obra no BLOCO B. |  | 5 | un |  | 0
1.17.1.3 | A montar em local a definir pelo dono de obra no BLOCO C. |  | 2 | un |  | 0
1.17.2 | Fornecimento e montagem de manta ignífuga abafa fogo fabricada em fibra de vidro de alta qualidade revestida com goma de silicone que garante a impermeabilidade a óleos e gorduras, incluindo caixa exterior fabricada em PVC vermelho, resistente a choques e todos os trabalhos e acessórios necessários ao bom funcionamento:
1.17.2.1 | A colocar em local a definir pelo dono de obra no BLOCO A. |  | 3 | un |  | 0
1.17.2.2 | A colocar em local a definir pelo dono de obra no BLOCO B. |  | 5 | un |  | 0
1.17.2.3 | A colocar em local a definir pelo dono de obra no BLOCO C. |  | 2 | un |  | 0
1.17.3 | Execução de maciços em betão armado, para aplicação de caixas da EDP, em betão C25/30, com armadura de aço A400 NR, incluindo montagem e desmontagem de sistema de cofragem, reboco areado fino e pintura final com tinta plástica aquosa, 100% acrílica, do tipo CIN NOVATEX HD, ou equivalente, em três demãos, incluindo aplicação de primário tipo CINOLITE-CIN, ou equivalente, na cor BRANCO mate, incluindo todos os trabalhos de movimento de terras e demais trabalhos e materiais preparatórios e complementares de acordo com as peças escritas e desenhadas do projeto. |  | 3 | un |  | 0
1.17.4 | Execução e entrega de avaliação acústica do edifício… (incluindo termo de responsabilidade relativo à conformidade da obra com o projeto acústico aprovado), nos termos do Regulamento dos Requisitos Acústicos dos Edifícios (RRAE), em articulação com o Regulamento Geral do Ruído (RGR), incluindo todos os encargos financeiros e taxas inerentes à sua emissão. |  | 1 | vg |  | 0
1.17.5 | Execução e entrega/emissão de Certificado Energético (CE) do edifício…. a ser elaborado e disponibilizado por Perito Qualificado através do Portal da ADENE, incluindo todos os encargos financeiros, taxas e outros custos para efeito da sua emissão, em articulação com o projeto aprovado e respetivo pré-certificado. |  | 1 | vg |  | 0
1.17.6 | Elaboração e fornecimento dos elementos necessários à Compilação Técnica da Obra, de acordo com o previsto no artigo 16.º do Decreto Lei n.º 173/2003, de 29/10, incluindo telas finais de todas as especialidades e todos os trabalhos e fornecimentos inerentes, registos fotográficos referenciados de todas as fases construtivas da obra, incluindo das redes enterradas ou embutidas, a fotografar e referenciar metricamente antes do seu fecho, fichas de dados de segurança dos produtos, certificados, manuais e garantias dos equipamentos, relatórios de vistorias, termos de responsabilidade dos instaladores e do diretor de obra, livro de obra preenchido, tudo de acordo com a legislação aplicável, as indicações do caderno de encargos, dos projetos e planos, do PSS, da Compilação técnica de projeto e as instruções do Coordenador de Segurança em Obra (CSO), a entregar ao dono de obra, contra recibo de entrega, a validar pelo CSO e a aprovar pelo dono de obra antes da receção provisória da obra, um original e um exemplar em suporte de papel, devidamente datados e assinados, e dois exemplares em suporte digital, que sejam cópia fiel do original em papel. |  | 1 | vg |  | 0
2 | ESTRUTURA E FUNDAÇÕES
2.1 | MOVIMENTAÇÃO DE TERRAS
2.1.1 | Escavação em terreno de qualquer natureza em abertura de caixa para ensoleiramento, incluindo levantamento e/ou demolição de revestimento superficial se existente, baldeação para a superfície, entivação e escoramento se necessário, remoção de esgoto, bombagem de água se necessário, tudo de acordo com normas da boa execução previsto no projeto. Incluindo compactação mecanica de modo a obter 95% do ensaio de Proctor Modificado, bem como prévia regularização do fundo da caixa.
2.1.1.1 | BLOCO A |  | 107.88 | m3 |  | 0
2.1.1.2 | BLOCO B |  | 59.37 | m3 |  | 0
2.1.1.3 | BLOCO C |  | 287.53 | m3 |  | 0
2.1.1.4 | MUROS MS1 |  | 46.89 | m3 |  | 0
2.1.2 | Execução de Aterro com terras anteriormente escavadas, por camadas de 0,15 a 0,20 m, incluindo compactação mecânica de modo a obter os índices previstos em projeto.Indice de compactação: 95% do ensaio de Proctor Modificado
2.1.2.1 | BLOCO B |  | 60.76 | m3 |  | 0
2.1.3 | Remoção de materiais resultantes dos movimentos de terras (escavação e aterros), incluindo triagem (por tipologia de materiais), carga, transporte e encaminhamento e descarga em destino final adequado, de acordo com o PPGRCD. Medição (comprimentos) em Projeção HorizontalEmpolamento: 10% |  | 320 | m3 |  | 0
2.2 | BETÃO
2.2.1 | Execução de estrutura de acordo com projeto de estabilidade aprovado, utilização do betão de acordo com a norma NP EN 206-1 de 2007:FUNDAÇÕES - Classe do betão NP En 206-1; C30/37 - XC2(P); CI 0,40; D25 - S3 - (recobrimento = 50 mm)MURO - Classe do betão NP En 206-1; C30/37 - XC2(P); CI 0,40; D20 - S3 - (recobrimento = 40 mm)
2.2.1.1 | PISO TÉRREO (ENSOLEIRAMENTO)
2.2.1.1.1 | Fornecimento e aplicação de agregado britado de granulometria extensa (tout-venant) sobre a manta geotêxtil, com espessura de 0,20 m, incluindo nivelamento e compactação, ensaios de carga para controlo da compactação, e todos os trabalhos necessários. |  | 162.54 | m3 |  | 0
2.2.1.1.2 | Fornecimento e aplicação de solo-cimento composto por agregado britado de granulometria extensa (tout-venant), cimento à taxa de 4% e humedecido com teor de água de aproximadamente 10%, com espessura de 0,20 m, incluindo nivelamento e compactação, ensaios de carga para controlo da compactação, e todos os trabalhos necessários. |  | 162.54 | m3 |  | 0
2.2.1.1.3 | Fornecimento e colocação de betão em lintéis de fundação, incluíndo bombagem e vibração mecânica. Tudo conforme cálculos do projeto e peças desenhadas.
2.2.1.1.3.1 | BLOCO A |  | 20.16 | m3 |  | 0
2.2.1.1.3.2 | BLOCO B |  | 20.16 | m3 |  | 0
2.2.1.1.3.3 | BLOCO C |  | 20.16 | m3 |  | 0
2.2.1.1.4 | Fornecimento e colocação de betão nas lajes de ensoleiramento geral, incluindo bombagem e vibração mecânica. Tudo conforme cálculos do projecto e peças desenhadas.
2.2.1.1.4.1 | BLOCO A - Laje LM1 |  | 43.12 | m3 |  | 0
2.2.1.1.4.2 | BLOCO B - Laje LM2 |  | 43.12 | m3 |  | 0
2.2.1.1.4.3 | BLOCO C - Laje LM3 |  | 43.12 | m3 |  | 0
2.2.1.2 | MURO DE SUPORTE
2.2.1.2.1 | Fornecimento e aplicação de betão de limpeza C16/20, com 10 cm de espessura. |  | 2.5 | m3 |  | 0
2.2.1.2.2 | Fornecimento e colocação de betão em muros de suporte, incluíndo bombagem e vibração mecânica. Tudo conforme cálculos do projecto e peças desenhadas.
2.2.1.2.2.1 | Sapata MS1 |  | 6.36 | m3 |  | 0
2.2.1.2.2.2 | Muro MS1 |  | 6.01 | m3 |  | 0
2.3 | COFRAGEM
2.3.1 | Execução de cofragem melhorada, com solho escolhido e uma face aparelhada, incluindo descofragem, limpeza e arrumação.
2.3.1.1 | PISO TÉRREO (ENSOLEIRAMENTO)
2.3.1.1.1 | Pórticos 2
2.3.1.1.1.1 | BLOCO A |  | 25.32 | m2 |  | 0
2.3.1.1.1.2 | BLOCO B |  | 25.32 | m2 |  | 0
2.3.1.1.1.3 | BLOCO C |  | 25.32 | m2 |  | 0
2.3.1.1.2 | Lajes
2.3.1.1.2.1 | BLOCO A - Laje LM1 |  | 31.24 | m2 |  | 0
2.3.1.1.2.2 | BLOCO B - Laje LM2 |  | 31.24 | m2 |  | 0
2.3.1.1.2.3 | BLOCO C - Laje LM3 |  | 31.24 | m2 |  | 0
2.3.1.2 | MURO DE SUPORTE
2.3.1.2.1 | Sapata MS1 |  | 24.75 | m2 |  | 0
2.3.1.2.2 | Muro MS1 |  | 67.65 | m2 |  | 0
2.4 | ARMADURA
2.4.1 | Execução de armaduras com aço A500NRSD.
2.4.1.1 | PISO TÉRREO (ENSOLEIRAMENTO)
2.4.1.1.1 | Lintéis de fundação |  | 7573.56 | kg |  | 0
2.4.1.1.2 | Lajes maciças LM1, LM2 e LM3 |  | 10642.85 | kg |  | 0
2.4.1.2 | MURO DE SUPORTE
2.4.1.2.1 | Sapata MS1 |  | 309.7 | kg |  | 0
2.4.1.2.2 | Muro MS1 |  | 412.13 | kg |  | 0
2.5 | IMPERMEABILIZAÇÃO, DRENAGEM E ISOLAMENTO
2.5.1 | Fornecimento e aplicação de tubagem em drenos, em PE Corrugado dupla parede SN4 envolvido em manta geotêxtil 150 gr/m2, com ranhuras em arcos de 240º, com uma pendente mínima de 1%, assente em caixa de brita n.º3 com profundidade máxima de 1,1m e largura máxima de a,7m envolvida em manta geotêxtil 150gr/m2, incluindo atravessamento de qualquer elementos/infraestruturas se necessário, e todos os acessórios e demais trabalhos necessários à correta instalação, de acordo com as peças desenhadas, pronto a funcionar, no seguinte diâmetro:
2.5.1.1 | DN 200 (Só está previsto para o BLOCO A) |  | 50.5 | ml |  | 0
2.5.2 | Fornecimento e montagem de caixas cegas da rede de drenagem subterrânea, em elementos pré-fabricados 0,40x0,40m, com altura máxima de 1,5m, adequada à ligação das caixas de visita a jusante, rebocadas, tampa de betão, incluindo acessórios e todos os trabalhos necessários à correta instalação, ligação e assentamento de acordo com as peças escritas e desenhadas. |  | 5 | un |  | 0
2.5.3 | Execução de caixa drenante composta por coletor de PVC corrugado perfurado de dupla parede 160 mm sobre camada de forma em areia, envolvido em brita 20/50 e geotextil com peso superior a 250 gr/m2 no tardoz dos muros de suporte de terras, conforme pormenor construtivo preconizado em projeto, incluíndo mão-de-obra e todos os materiais e acessórios necessários para a correta execução dos trabalhos.
2.5.3.1 | Dreno MS1 |  | 23 | ml |  | 0
2.5.4 | Impermeabilização e drenagem do tardoz dos muros de suporte de terras conforme pormenorização construtiva do projeto, nomeadamente:- Aplicação de duas demãos cruzadas de emulsão betuminosa, tipo "Imperkote F" ou equivalente;- Fornecimento e aplicação de membrana de impermeabilização em betume polímero APP com 4 kg/m2 e armadura de poliéster protegida a polietileno em ambas as faces, tipo Polyster 40 ou equivalente;- Fornecimento e aplicação de manta drenante de polietileno de alta densidade (PEAD) com geotêxtil.
2.5.4.1 | Muro MS1 |  | 28.6 | m2 |  | 0
2.5.5 | Execução de juntas de remate com 3 cm de espessura no encontro entre lajes lajes maciças de diferentes cotas e entre a laje LM3 e o muro de suporte MS1, na espessura da laje de betão armado, de acordo com o preconizado no projeto de execução, nomeadamente:- Fornecimento e aplicação de 3 cm de poliestireno expandido;- Preenchimento com mastique elástico tipo "Sikaflex Pro 2HP" ou equivalente; |  | 40.56 | ml |  | 0
2.5.6 | Fornecimento e aplicação de manta geotêxtil sobre o terreno natural e/ou aterro controlado do piso térreo, devidamente nivelado e compactado previamente, incluindo todos os trabalhos necessários. Juntas sobrepostas de 30cm, no mínimo. Manta geotêxtil 150 gr/m2, com resistência à tração mínima de 20kN/m. |  | 812.68 | m2 |  | 0
2.5.7 | Fornecimento e aplicação de dupla manga plástica de polietileno 0,2 mm, com posição cruzada entre camadas, sobre a camada de tout-venant do piso térreo, devidamente nivelada e compactada, incluindo todos os trabalhos necessários. Juntas sobrepostas de 30 cm, no mínimo. |  | 1625.36 | m2 |  | 0
2.5.8 | Fornecimento e colocação de isolamento em placas de poliestireno expandido (XPS), com 4 cm de espessura, tipo "Floortec 300", a aplicar sob betonilha de regularização, incluindo todos os trabalhos necessários, e conforme indicações do fornecedor. |  | 812.68 | m2 |  | 0
2.5.9 | Fornecimento e aplicação de pintura de impermeabilização, na envolvente dos elementos de ensoleiramento, com duas demãos cruzadas de emulsão betuminosa do tipo "Imperkote F" ou equivalente", incluindo todos os trabalhos necessários.
2.5.9.1 | BLOCO A |  | 13.26 | m2 |  | 0
2.5.9.2 | BLOCO B |  | 9.25 | m2 |  | 0
2.5.9.3 | BLOCO C |  | 8.74 | m2 |  | 0
2.6 | ESTRUTURA METÁLICA
2.6.1 | Fornecimento e colocação de estruturas metálicas executadas em perfis metálicos em aço S 275 de tipo e dimensões variáveis, incluindo fixação com chumbadouros ou parafusos, cortes, remates, soldaduras, chapas de reforço e ligação, pintura e demais trabalhos necessários, de acordo com os pormenores e C.T.Esquema de pintura pintura anticorrosivo:- Elementos interiores revestidos: C1 e Classe de Durabilidade Alta (>15 anos)- Elementos exteriores C2 e Classe de Durabilidade Alta (>15 anos):
2.6.1.1 | Perfis Laminares
2.6.1.1.1 | BLOCO A
2.6.1.1.1.1 | Fornecimento de estrutura metálica
2.6.1.1.1.1.1 | HEA 120 |  | 1409 | kg |  | 0
2.6.1.1.1.1.2 | IPE 180 |  | 1527 | kg |  | 0
2.6.1.1.1.1.3 | RHS 120x60x3 |  | 1399 | kg |  | 0
2.6.1.1.1.1.4 | SHS 80x80x3 |  | 570 | kg |  | 0
2.6.1.1.1.1.5 | SHS 90x90x3 |  | 205 | kg |  | 0
2.6.1.1.1.1.6 | Ligações |  | 613.2 | kg |  | 0
2.6.1.1.1.2 | Montagem de estrutura metálica
2.6.1.1.1.2.1 | HEA 120 |  | 1409 | kg |  | 0
2.6.1.1.1.2.2 | IPE 180 |  | 1527 | kg |  | 0
2.6.1.1.1.2.3 | RHS 120x60x3 |  | 1399 | kg |  | 0
2.6.1.1.1.2.4 | SHS 80x80x3 |  | 570 | kg |  | 0
2.6.1.1.1.2.5 | SHS 90x90x3 |  | 205 | kg |  | 0
2.6.1.1.1.2.6 | Ligações |  | 613.2 | kg |  | 0
2.6.1.1.2 | BLOCO B
2.6.1.1.2.1 | Fornecimento de estrutura metálica
2.6.1.1.2.1.1 | HEA 120 |  | 1409 | kg |  | 0
2.6.1.1.2.1.2 | IPE 180 |  | 2841 | kg |  | 0
2.6.1.1.2.1.3 | RHS 120x60x3 |  | 1119 | kg |  | 0
2.6.1.1.2.1.4 | SHS 80x80x3 |  | 665 | kg |  | 0
2.6.1.1.2.1.5 | SHS 90x90x3 |  | 169 | kg |  | 0
2.6.1.1.2.1.6 | Ligações |  | 744.36 | kg |  | 0
2.6.1.1.2.2 | Montagem de estrutura metálica
2.6.1.1.2.2.1 | HEA 120 |  | 1409 | kg |  | 0
2.6.1.1.2.2.2 | IPE 180 |  | 2841 | kg |  | 0
2.6.1.1.2.2.3 | RHS 120x60x3 |  | 1119 | kg |  | 0
2.6.1.1.2.2.4 | SHS 80x80x3 |  | 665 | kg |  | 0
2.6.1.1.2.2.5 | SHS 90x90x3 |  | 169 | kg |  | 0
2.6.1.1.2.2.6 | Ligações |  | 744.36 | kg |  | 0
2.6.1.1.3 | BLOCO C
2.6.1.1.3.1 | Fornecimento de estrutura metálica
2.6.1.1.3.1.1 | HEA 120 |  | 1409 | kg |  | 0
2.6.1.1.3.1.2 | IPE 180 |  | 1527 | kg |  | 0
2.6.1.1.3.1.3 | RHS 120x60x3 |  | 1399 | kg |  | 0
2.6.1.1.3.1.4 | SHS 80x80x3 |  | 570 | kg |  | 0
2.6.1.1.3.1.5 | SHS 90x90x3 |  | 241 | kg |  | 0
2.6.1.1.3.1.6 | Ligações |  | 617.52 | kg |  | 0
2.6.1.1.3.2 | Montagem de estrutura metálica
2.6.1.1.3.2.1 | HEA 120 |  | 1409 | kg |  | 0
2.6.1.1.3.2.2 | IPE 180 |  | 1527 | kg |  | 0
2.6.1.1.3.2.3 | RHS 120x60x3 |  | 1399 | kg |  | 0
2.6.1.1.3.2.4 | SHS 80x80x3 |  | 570 | kg |  | 0
2.6.1.1.3.2.5 | SHS 90x90x3 |  | 241 | kg |  | 0
2.6.1.1.3.2.6 | Ligações |  | 617.52 | kg |  | 0
3 | REDE DE ABASTECIMENTO DE ÁGUA( Com a comunicação do inicio de obras, devem ser solicitadas e pagas as ligações à rede pública e as correspondentes taxas de ligação.É da responsabilidade da Entidade Gestora a instalação e gestão do ramal de ligação ao sistema de distribuição predial.Compete à Entidade Gestora fornecer, instalar e manter os contadores, as válvulas a montante e a jusante.)
3.1 | TUBAGENS
3.1.1 | Fornecimento e assentamento de tubagem em polipropileno tipo "NIRON" ou equivalente, na rede de água fria, desde os contadores até às respetivas frações e no interior das frações, embebida em paredes e pavimentos; ligadas com acessórios do mesmo material, incluindo abertura e tapamento de roços, e todos os demais acessórios e trabalhos necessários ao seu correto funcionamento, nos diâmetros:
3.1.1.1 | BLOCO A
3.1.1.1.1 | DN 32 mm |  | 28 | ml |  | 0
3.1.1.1.2 | DN 25 mm |  | 15 | ml |  | 0
3.1.1.1.3 | DN 20 mm |  | 59 | ml |  | 0
3.1.1.1.4 | DN 16 mm |  | 48 | ml |  | 0
3.1.1.2 | BLOCO B
3.1.1.2.1 | DN 32 mm |  | 40 | ml |  | 0
3.1.1.2.2 | DN 25 mm |  | 20 | ml |  | 0
3.1.1.2.3 | DN 20 mm |  | 95 | ml |  | 0
3.1.1.2.4 | DN 16 mm |  | 60 | ml |  | 0
3.1.1.3 | BLOCO C
3.1.1.3.1 | DN 32 mm |  | 18 | ml |  | 0
3.1.1.3.2 | DN 25 mm |  | 19 | ml |  | 0
3.1.1.3.3 | DN 20 mm |  | 33 | ml |  | 0
3.1.1.3.4 | DN 16 mm |  | 51 | ml |  | 0
3.1.2 | Fornecimento e assentamento de tubagem em polipropileno tipo "NIRON" ou equivalente com isolamento térmico de 20 mm, na rede de água quente, desde o equipameto para AQS até aos dipositivos consumidores de todas as frações, embebida em paredes e pavimentos ligadas com acessórios do mesmo material, incluindo abertura e tapamento de roços, e todos os demais acessórios e trabalhos necessários ao seu correto funcionamento, nos diâmetros:
3.1.2.1 | BLOCO A
3.1.2.1.1 | DN 20 mm |  | 16 | ml |  | 0
3.1.2.1.2 | DN 16 mm |  | 53 | ml |  | 0
3.1.2.2 | BLOCO B
3.1.2.2.1 | DN 20 mm |  | 20 | ml |  | 0
3.1.2.2.2 | DN 16 mm |  | 85 | ml |  | 0
3.1.2.3 | BLOCO C
3.1.2.3.1 | DN 20 mm |  | 18 | ml |  | 0
3.1.2.3.2 | DN 16 mm |  | 48 | ml |  | 0
3.2 | ACESSÓRIOS
3.2.1 | Fornecimento e instalação de válvulas de seccionamento, na rede de água fria e quente, incluindo todos acessórios e trabalhos necessários ao seu correto funcionamento, nos diâmetros:
3.2.1.1 | BLOCO A
3.2.1.1.1 | DN 32 mm |  | 3 | un |  | 0
3.2.1.1.2 | DN 20 mm |  | 3 | un |  | 0
3.2.1.2 | BLOCO B
3.2.1.2.1 | DN 32 mm |  | 5 | un |  | 0
3.2.1.2.2 | DN 20 mm |  | 5 | un |  | 0
3.2.1.3 | BLOCO C
3.2.1.3.1 | DN 32 mm |  | 2 | un |  | 0
3.2.1.3.2 | DN 20 mm |  | 2 | un |  | 0
3.2.2 | Fornecimento e instalação de válvulas de esquadria com filtro, incluindo todos os acessórios e trabalhos necessários ao seu correto funcionamento, junto aos aparelhos sanitários:
3.2.2.1 | A montante das bacias de retrete |  | 14 | un |  | 0
3.2.2.2 | A montante de máquinas de lavar |  | 20 | un |  | 0
3.2.3 | Fornecimento e instalação de torneira de serviço 3/4", incluindo todos os acessórios e trabalhos necessários ao seu correto funcionamento. |  | 20 | un |  | 0
3.2.4 | Fornecimento e instalação de caixa com visor para instalação de contador de água, a ser fornecido pelo SMAS Leiria, em murete fronteiriço ao passeio público. |  | 10 | un |  | 0
4 | REDE DE DRENAGEM DE ÁGUAS RESIDUAIS(Com a comunicação do inicio de obras, devem ser solicitadas e pagas as ligações à rede pública previstas em projeto.A execução do ramal de águas residuais domésticas é da responsabilidade da Entidade Gestora.)
4.1 | TUBAGENS
4.1.1 | Fornecimento e assentamento de tubagem PVC rígido da classe SN4 (troços interiores) e SN8 (troços exteriores), em ramais de descarga individuais e coletivos, tubos de queda e de ventilação, coletores prediais suspensos ou enterrados e ramal de ligação, incluindo abertura e tapamento de roços, tirantes de suporte com abraçadeiras de ferro galvanizado, bocas de limpeza, todas as ligações, e todos os demais acessórios e trabalhos necessários ao seu correto funcionamento, nos diâmetros:
4.1.1.1 | BLOCO A
4.1.1.1.1 | DN 50 mm |  | 25 | ml |  | 0
4.1.1.1.2 | DN 75 mm |  | 32 | ml |  | 0
4.1.1.1.3 | DN 90 mm |  | 47 | ml |  | 0
4.1.1.1.4 | DN 110 mm |  | 29 | ml |  | 0
4.1.1.2 | BLOCO B
4.1.1.2.1 | DN 50 mm |  | 40 | ml |  | 0
4.1.1.2.2 | DN 75 mm |  | 55 | ml |  | 0
4.1.1.2.3 | DN 90 mm |  | 70 | ml |  | 0
4.1.1.2.4 | DN 110 mm |  | 36 | ml |  | 0
4.1.1.3 | BLOCO C
4.1.1.3.1 | DN 50 mm |  | 21 | ml |  | 0
4.1.1.3.2 | DN 75 mm |  | 21 | ml |  | 0
4.1.1.3.3 | DN 90 mm |  | 48 | ml |  | 0
4.1.1.3.4 | DN 110 mm |  | 26 | ml |  | 0
4.1.1.4 | REDE EXTERIOR
4.1.1.4.1 | DN 80 mm (EE) |  | 67 | ml |  | 0
4.1.1.4.2 | DN 110 mm |  | 11 | ml |  | 0
4.1.1.4.3 | DN 125 mm |  | 10 | ml |  | 0
4.1.1.4.4 | DN 140 mm |  | 20 | ml |  | 0
4.1.1.4.5 | DN 160 mm |  | 40 | ml |  | 0
4.2 | EQUIPAMENTOS E ACESSÓRIOS
4.2.1 | Fornecimento e assentamento de caixas de pavimento sifonadas em PVC, com tampa em aço inox, incluindo todos os acessórios e trabalhos necessários ao seu correto funcionamento, nos diâmetros:
4.2.1.1 | DN 50/ 75 mm |  | 24 | un |  | 0
4.2.2 | Fornecimento e colocação de chapéus de ventilação, incluindo todos os acessórios e trabalhos necessários ao seu correto funcionamento, nos diâmetros:
4.2.2.1 | DN 90 mm |  | 14 | un |  | 0
4.2.2.2 | DN 110 mm |  | 10 | un |  | 0
4.2.3 | Execução de Caixa de Visita interior (CVI) pré-fabricadas 60 x 60 cm, com fundo em betão simples (hmáx.=0,50 m), impermeabilização nas superfícies interiores com argamassa de cimento hidrófugo, incluindo execução de meias-canas, aro e tampa com vedação hidráulica rebaixada em ferro fundido e com classse de resistência adequada ao local, e todos os acessórios e trabalhos necessários à sua correta execução e funcionamento. |  | 13 | un |  | 0
4.2.4 | Execução de Caixa de Visita (CV) construida em blocos de betão pré-fabricadas com diâmetro de 1,00 m e cone com diâmetro de 60 cm, altura variavel, com fundo em betão simples, revestida interiormente com argamassa de cimento areia ai traço 1:3, impermeabilização nas superfícies interiores com argamassa de cimento hidrófugo, incluindo execução de meias-canas, aro e tampa com vedação hidráulica em ferro fundido e com classse de resistência adequada ao local, e todos os acessórios e trabalhos necessários à sua correta execução e funcionamento nas seguintes dimensões:
4.2.4.1 | Profundidade até 1,00 m |  | 13 | un |  | 0
4.2.5 | Execução de Caixa Ramal de Ligação (CRL), com dimensão em planta de Ø1,00 m e profundidade ajustada às condições do ramal público, constituída por blocos de betão, assente em fundação e ceresitado internamente, com cobertura plana, em betão armado dimensionado para as ações locais, dispositivo de fecho constituído por tampa em FFD com a dimensão Ø0,60 m, sendo a respetiva classe definida de acordo com a NP EN 124, e todos os acessórios e trabalhos necessários à sua correta execução e funcionamento. |  | 1 | un |  | 0
4.2.6 | Fornecimento e instalação de bomba elevatória para drenagem de águas residuais, do tipo GRUNDFOS, AP80.80.26.3.V ou equivalente, incluindo todos os acessórios necessários. |  | 1 | un |  | 0
5 | REDE DE DRENAGEM DE ÁGUAS PLUVIAIS
5.1 | TUBAGENS
5.1.1 | Fornecimento e assentamento de tubagem PP (polipropileno corrugado) SN8, em tubos de queda, coletores prediais enterrados e ramal de ligação, incluindo abertura e tapamento de roços, tirantes de suporte com abraçadeiras de ferro galvanizado, bocas de limpeza, todas as ligações, e todos os demais acessórios e trabalhos necessários ao seu correto funcionamento, nos diâmetros:
5.1.1.1 | BLOCO A
5.1.1.1.1 | DN 110 mm |  | 19 | ml |  | 0
5.1.1.2 | BLOCO B
5.1.1.2.1 | DN 110 mm |  | 17 | ml |  | 0
5.1.1.3 | BLOCO C
5.1.1.3.1 | DN 110 mm |  | 17 | ml |  | 0
5.1.1.4 | REDE EXTERIOR
5.1.1.4.1 | DN 110 mm |  | 17 | ml |  | 0
5.1.1.4.2 | DN 140 mm |  | 2 | ml |  | 0
5.1.1.4.3 | DN 160 mm |  | 20 | ml |  | 0
5.1.1.4.4 | DN 200 mm |  | 20 | ml |  | 0
5.2 | EQUIPAMENTOS E ACESSÓRIOS
5.2.1 | Fornecimento e montagem de ralos de pinha em cobertura, com descarga horizontal, em PVC, a instalar nas extremidades superiores dos tubos de queda, incluindo todos os demais acessórios e trabalhos necessários ao seu correto funcionamento, nos diâmetros:
5.2.1.1 | DN 110 mm |  | 6 | un |  | 0
5.2.2 | Execução de caixa com grelhas de pavimento, incluindo grelha em ferro fundido ductil e todos os demais acessórios e trabalhos necessários ao seu correto funcionamento, com as secções mínimas:
5.2.2.1 | 540 x 300 mm |  | 6 | un |  | 0
5.2.3 | Execução de Caixa de Reunião (CR) construídas em bloco de betão com fundo em betão simples, revestidas interiormente com argamassa de cimento e areia ao traço de 1:3, impermeabilização nas superfícies interiores com argamassa de cimento hidrófugo, incluindo execução de meias-canas, aro e tampa com vedação hidráulica grelhada ou rebaixada em ferro fundido e com classse de resistência adequada ao local, e todos os acessórios e trabalhos necessários à sua correta execução e funcionamento, com as seguintes dimensões em planta:
5.2.3.1 | 0,60 x 0,60 m |  | 6 | un |  | 0
6 | REDE DE ABASTECIMENTO ELÉTRICO
6.1 | QUADROS ELÉTRICOS
6.1.1 | Fornecimento, montagem, ligação e ensaios, de acordo com as peças desenhadas e especialização, dos quadros elétricos com as seguintes ref.ª, incluíndo todos os acessórios e todos os trabalhos preparatórios e complementares e equipamentos necessários para o correto funcionamento da rede.
6.1.1.1 | BLOCO A
6.1.1.1.1 | Quadro de Entrada A (Q.E. A) |  | 1 | un |  | 0
6.1.1.1.2 | Quadro de Entrada B (Q.E. B) |  | 1 | un |  | 0
6.1.1.1.3 | Quadro de Entrada C (Q.E. C) |  | 1 | un |  | 0
6.1.1.1.4 | Portinhola P100 equipada, referência "+32470 da Quitérios", ou equivalente. |  | 3 | un |  | 0
6.1.1.1.5 | Caixa para Contador EB_BOX ECCE completa, referência "+30210 da Quitérios", ou equivalente. |  | 3 | un |  | 0
6.1.1.2 | BLOCO B
6.1.1.2.1 | Quadro de Entrada D=E=F=G=H (Q.E. D=E=F=G=H) |  | 5 | un |  | 0
6.1.1.2.2 | Portinhola P100 equipada, referência "+32470 da Quitérios", ou equivalente. |  | 5 | un |  | 0
6.1.1.2.3 | Caixa para Contador EB_BOX ECCE completa, referência "+30210 da Quitérios", ou equivalente. |  | 5 | un |  | 0
6.1.1.3 | BLOCO A
6.1.1.3.1 | Quadro de Entrada I (Q.E. I) |  | 1 | un |  | 0
6.1.1.3.2 | Quadro de Entrada J (Q.E. J) |  | 1 | un |  | 0
6.1.1.3.3 | Portinhola P100 equipada, referência "+32470 da Quitérios", ou equivalente. |  | 2 | un |  | 0
6.1.1.3.4 | Caixa para Contador EB_BOX ECCE completa, referência "+30210 da Quitérios", ou equivalente. |  | 2 | un |  | 0
6.2 | CANALIZAÇÕES
6.2.1 | Terra de Proteção
6.2.1.1 | Execução do circuito de terra de proteção da instalação elétrica, incluíndo abertura e fecho de valas, todos os fornecimentos, materiais e acessórios, todos os trabalhos preparatórios e complementares e equipamentos necessários para o seu correto funcionamento.
6.2.1.1.1 | 2 Elétrodos de terra em Aço Cobreado de 350 µm, 2 m, Ø5/8", incluindo união roscada de terra de 5/8" e Abraçadeira para elétrodo de terra em latão.
6.2.1.1.1.1 | BLOCO A |  | 3 | un |  | 0
6.2.1.1.1.2 | BLOCO B |  | 5 | un |  | 0
6.2.1.1.1.3 | BLOCO C |  | 2 | un |  | 0
6.2.1.1.2 | Caixa Terminal Principal de Terras (T.P.T.), 5 entrada e 5 saídas, referência "0028570 da Quitérios", ou equivalente.
6.2.1.1.2.1 | BLOCO A |  | 3 | un |  | 0
6.2.1.1.2.2 | BLOCO B |  | 5 | un |  | 0
6.2.1.1.2.3 | BLOCO C |  | 2 | un |  | 0
6.2.2 | Caixas
6.2.2.1 | Fornecimento e montagem de acordo com os documentos do projeto, incluíndo todos os acessórios, todos os trabalhos preparatórios e complementares e equipamentos necessários para a sua instalação.
6.2.2.1.1 | Caixa Exteriores de Passagem
6.2.2.1.1.1 | Caixa de Visita, 600x600x1000 (500+500) mm com fundo, referência "CN.606050.1+CN.606050 da Olisbetão", ou equivalente, com tampa quadrada B125, 70x70 mm, referência "920115 da Capa Drain", ou equivalente.
6.2.2.1.1.1.1 | BLOCO A |  | 1 | un |  | 0
6.2.2.1.2 | Caixa Salientes
6.2.2.1.2.1 | Caixa de Derivação, montagem saliente, 88x88x60 mm, modelo "S81CZT da TEV2", ou equivalente, incluindo ligadores automáticos e todos os acessórios.
6.2.2.1.2.1.1 | BLOCO A |  | 3 | un |  | 0
6.2.2.1.2.1.2 | BLOCO B |  | 5 | un |  | 0
6.2.2.1.2.1.3 | BLOCO C |  | 2 | un |  | 0
6.2.2.1.3 | Caixa Encastradas em parede de alvenaria
6.2.2.1.3.1 | Caixa de Derivação, montagem encastrada em parede de alvenaria, 91x91x42 mm, referência "56103 da TEV2", ou equivalente, incluindo ligadores automáticos e todos os acessórios.
6.2.2.1.3.1.1 | BLOCO A |  | 20 | un |  | 0
6.2.2.1.3.1.2 | BLOCO B |  | 20 | un |  | 0
6.2.2.1.3.1.3 | BLOCO C |  | 18 | un |  | 0
6.2.3 | Tubos
6.2.3.1 | Fornecimento e montagem de acordo com os documentos do projeto, incluíndo todos os acessórios, todos os trabalhos preparatórios e complementares e equipamentos necessários para a sua instalação.
6.2.3.1.1 | BLOCO A
6.2.3.1.1.1 | PEAD Ø50 mm (Embebido/Enterrado) |  | 175 | ml |  | 0
6.2.3.1.1.2 | ERM Ø16 mm (Embebido/Enterrado) |  | 736 | ml |  | 0
6.2.3.1.1.3 | ERM Ø20 mm (Embebido/Enterrado) |  | 71 | ml |  | 0
6.2.3.1.1.4 | ERM Ø25 mm (Embebido/Enterrado) |  | 14 | ml |  | 0
6.2.3.1.1.5 | ERM Ø32 mm (Embebido/Enterrado) |  | 35 | ml |  | 0
6.2.3.1.1.6 | ERM Ø20 mm (Em braçadeiras) |  | 282 | ml |  | 0
6.2.3.1.1.7 | ERM Ø25 mm (Em braçadeiras) |  | 50 | ml |  | 0
6.2.3.1.2 | BLOCO B
6.2.3.1.2.1 | PEAD Ø50 mm (Embebido/Enterrado) |  | 198 | ml |  | 0
6.2.3.1.2.2 | ERM Ø16 mm (Embebido/Enterrado) |  | 790 | ml |  | 0
6.2.3.1.2.3 | ERM Ø20 mm (Embebido/Enterrado) |  | 95 | ml |  | 0
6.2.3.1.2.4 | ERM Ø25 mm (Embebido/Enterrado) |  | 15 | ml |  | 0
6.2.3.1.2.5 | ERM Ø32 mm (Embebido/Enterrado) |  | 25 | ml |  | 0
6.2.3.1.2.6 | ERM Ø20 mm (Em braçadeiras) |  | 310 | ml |  | 0
6.2.3.1.2.7 | ERM Ø25 mm (Em braçadeiras) |  | 50 | ml |  | 0
6.2.3.1.3 | BLOCO C
6.2.3.1.3.1 | PEAD Ø50 mm (Embebido/Enterrado) |  | 50 | ml |  | 0
6.2.3.1.3.2 | ERM Ø16 mm (Embebido/Enterrado) |  | 701 | ml |  | 0
6.2.3.1.3.3 | ERM Ø20 mm (Embebido/Enterrado) |  | 64 | ml |  | 0
6.2.3.1.3.4 | ERM Ø25 mm (Embebido/Enterrado) |  | 10 | ml |  | 0
6.2.3.1.3.5 | ERM Ø32 mm (Embebido/Enterrado) |  | 10 | ml |  | 0
6.2.3.1.3.6 | ERM Ø20 mm (Em braçadeiras) |  | 293 | ml |  | 0
6.2.3.1.3.7 | ERM Ø25 mm (Em braçadeiras) |  | 41 | ml |  | 0
6.2.4 | Condutores
6.2.4.1 | Fornecimento e montagem de acordo com os documentos do projeto, incluíndo todos os acessórios, todos os trabalhos preparatórios e complementares e equipamentos necessários para a sua instalação.
6.2.4.1.1 | BLOCO A
6.2.4.1.1.1 | H07V-U 1x1,5 mm² |  | 773 | ml |  | 0
6.2.4.1.1.2 | H07V-U 1x2,5 mm² |  | 1450 | ml |  | 0
6.2.4.1.1.3 | H07V-U 1x6 mm² |  | 112 | ml |  | 0
6.2.4.1.1.4 | XV 1x25 mm² 0,6/1 Kv |  | 350 | ml |  | 0
6.2.4.1.1.5 | XV 1G16 mm² 0,6/1 kV |  | 35 | ml |  | 0
6.2.4.1.1.6 | FXV 3x1,5 mm² 0,6/1 kV |  | 13 | ml |  | 0
6.2.4.1.1.7 | FXV 3G1,5 mm² 0,6/1 kV |  | 302 | ml |  | 0
6.2.4.1.1.8 | FXV 3G2,5 mm² 0,6/1 kV |  | 63 | ml |  | 0
6.2.4.1.2 | BLOCO B
6.2.4.1.2.1 | H07V-U 1x1,5 mm² |  | 800 | ml |  | 0
6.2.4.1.2.2 | H07V-U 1x2,5 mm² |  | 1605 | ml |  | 0
6.2.4.1.2.3 | H07V-U 1x6 mm² |  | 140 | ml |  | 0
6.2.4.1.2.4 | XV 2x16 mm² 0,6/1 kV |  | 198 | ml |  | 0
6.2.4.1.2.5 | XV 1G16 mm² 0,6/1 kV |  | 25 | ml |  | 0
6.2.4.1.2.6 | FXV 3x1,5 mm² 0,6/1 kV |  | 10 | ml |  | 0
6.2.4.1.2.7 | FXV 3G1,5 mm² 0,6/1 kV |  | 345 | ml |  | 0
6.2.4.1.2.8 | FXV 3G2,5 mm² 0,6/1 kV |  | 55 | ml |  | 0
6.2.4.1.3 | BLOCO C
6.2.4.1.3.1 | H07V-U 1x1,5 mm² |  | 775 | ml |  | 0
6.2.4.1.3.2 | H07V-U 1x2,5 mm² |  | 1338 | ml |  | 0
6.2.4.1.3.3 | H07V-U 1x6 mm² |  | 94 | ml |  | 0
6.2.4.1.3.4 | XV 2x10 mm² 0,6/1 kV |  | 50 | ml |  | 0
6.2.4.1.3.5 | XV 1G16 mm² 0,6/1 kV |  | 10 | ml |  | 0
6.2.4.1.3.6 | FXV 3x1,5 mm² 0,6/1 kV |  | 13 | ml |  | 0
6.2.4.1.3.7 | FXV 3G1,5 mm² 0,6/1 kV |  | 312 | ml |  | 0
6.2.4.1.3.8 | FXV 3G2,5 mm² 0,6/1 kV |  | 42 | ml |  | 0
6.3 | ILUMINAÇÃO
6.3.1 | Fornecimento e montagem de acordo com as peças desenhadas e especialização e CTE, dos seguintes tipos de luminárias, incluíndo lâmpadas ou placas LED, balastros eletrónicos ou fontes de alimentação (drives) e todos os acessórios e todos os trabalhos preparatórios e complementares e equipamentos necessários para a sua instalação e funcionamento.
6.3.1.1 | BLOCO A
6.3.1.1.1 | L01 (1x7W) |  | 6 | un |  | 0
6.3.1.1.2 | L01 (1x10W) |  | 6 | un |  | 0
6.3.1.1.3 | L02 (1x14W) |  | 2 | un |  | 0
6.3.1.1.4 | L02 (1x18W) |  | 4 | un |  | 0
6.3.1.1.5 | L03 (1x10W) |  | 48 | un |  | 0
6.3.1.1.6 | L04 (1x5W) |  | 6 | un |  | 0
6.3.1.1.7 | L05 (1x12,5W) |  | 7 | un |  | 0
6.3.1.2 | BLOCO B
6.3.1.2.1 | L01 (1x7W) |  | 5 | un |  | 0
6.3.1.2.2 | L01 (1x10W) |  | 10 | un |  | 0
6.3.1.2.3 | L02 (1x14W) |  | 10 | un |  | 0
6.3.1.2.4 | L03 (1x10W) |  | 25 | un |  | 0
6.3.1.2.5 | L04 (1x5W) |  | 30 | un |  | 0
6.3.1.2.6 | L05 (1x12,5W) |  | 10 | un |  | 0
6.3.1.3 | BLOCO C
6.3.1.3.1 | L01 (1x7W) |  | 9 | un |  | 0
6.3.1.3.2 | L01 (1x10W) |  | 4 | un |  | 0
6.3.1.3.3 | L02 (1x14W) |  | 4 | un |  | 0
6.3.1.3.4 | L03 (1x10W) |  | 54 | un |  | 0
6.3.1.3.5 | L05 (1x12,5W) |  | 6 | un |  | 0
6.4 | APARELHAGEM
6.4.1 | Fornecimento e montagem de acordo com os documentos do projecto, incluíndo todos os acessórios, todos os trabalhos preparatórios e complementares e equipamentos necessários para o correcto funcionamento da rede.
6.4.1.1 | Comandos
6.4.1.1.1 | BLOCO A
6.4.1.1.1.1 | Interruptor Simples, montagem encastrada, modelo "Logus 90 da Efapel", ou equivalente, incluindo Caixa de Aparelhagem agrupável simples, montagem encastrada em parede oca da "TEV2", ou equivalente. |  | 3 | un |  | 0
6.4.1.1.1.2 | Comutador de Lustre, montagem encastrada, modelo "Logus 90 da Efapel", ou equivalente, incluindo Caixa de Aparelhagem agrupável simples, montagem encastrada em parede oca da "TEV2", ou equivalente. |  | 7 | un |  | 0
6.4.1.1.1.3 | Comutador de Escada Simples, montagem encastrada, modelo "Logus 90 da Efapel", ou equivalente, incluindo Caixa de Aparelhagem agrupável simples, montagem encastrada em parede oca da "TEV2", ou equivalente. |  | 12 | un |  | 0
6.4.1.1.1.4 | Comutador de Escada Duplo, montagem encastrada, modelo "Logus 90 da Efapel", ou equivalente, incluindo Caixa de Aparelhagem agrupável simples, montagem encastrada em parede oca da "TEV2", ou equivalente. |  | 2 | un |  | 0
6.4.1.1.1.5 | Inversor de Grupo, montagem encastrada, modelo "Logus 90 da Efapel", ou equivalente, incluindo Caixa de Aparelhagem agrupável simples, montagem encastrada em parede oca da "TEV2", ou equivalente. |  | 4 | un |  | 0
6.4.1.1.1.6 | Interruptor com Sinalização, modelo "Logus 90 da Efapel", ou equivalente, incluindo Caixa de Aparelhagem agrupável simples, montagem encastrada em parede oca da "TEV2", ou equivalente |  | 2 | un |  | 0
6.4.1.1.1.7 | Interruptor Bipolar com Sinalização, modelo "Logus 90 da Efapel", ou equivalente, incluindo Caixa de Aparelhagem agrupável simples, montagem encastrada em parede oca da "TEV2", ou equivalente |  | 3 | un |  | 0
6.4.1.1.1.8 | Comutador de Escada com Sinalização, modelo "Logus 90 da Efapel", ou equivalente, incluindo Caixa de Aparelhagem agrupável simples, montagem encastrada em parede oca da "TEV2", ou equivalente |  | 2 | un |  | 0
6.4.1.1.2 | BLOCO B
6.4.1.1.2.1 | Interruptor Simples, montagem encastrada, modelo "Logus 90 da Efapel", ou equivalente, incluindo Caixa de Aparelhagem agrupável simples, montagem encastrada em parede oca da "TEV2", ou equivalente. |  | 5 | un |  | 0
6.4.1.1.2.2 | Comutador de Lustre, montagem encastrada, modelo "Logus 90 da Efapel", ou equivalente, incluindo Caixa de Aparelhagem agrupável simples, montagem encastrada em parede oca da "TEV2", ou equivalente. |  | 10 | un |  | 0
6.4.1.1.2.3 | Comutador de Escada Duplo, montagem encastrada, modelo "Logus 90 da Efapel", ou equivalente, incluindo Caixa de Aparelhagem agrupável simples, montagem encastrada em parede oca da "TEV2", ou equivalente. |  | 10 | un |  | 0
6.4.1.1.2.4 | Interruptor com Sinalização, modelo "Logus 90 da Efapel", ou equivalente, incluindo Caixa de Aparelhagem agrupável simples, montagem encastrada em parede oca da "TEV2", ou equivalente |  | 5 | un |  | 0
6.4.1.1.2.5 | Interruptor Bipolar com Sinalização, modelo "Logus 90 da Efapel", ou equivalente, incluindo Caixa de Aparelhagem agrupável simples, montagem encastrada em parede oca da "TEV2", ou equivalente |  | 5 | un |  | 0
6.4.1.1.3 | BLOCO C
6.4.1.1.3.1 | Interruptor Simples, montagem encastrada, modelo "Logus 90 da Efapel", ou equivalente, incluindo Caixa de Aparelhagem agrupável simples, montagem encastrada em parede oca da "TEV2", ou equivalente. |  | 1 | un |  | 0
6.4.1.1.3.2 | Comutador de Lustre, montagem encastrada, modelo "Logus 90 da Efapel", ou equivalente, incluindo Caixa de Aparelhagem agrupável simples, montagem encastrada em parede oca da "TEV2", ou equivalente. |  | 6 | un |  | 0
6.4.1.1.3.3 | Comutador de Escada Simples, montagem encastrada, modelo "Logus 90 da Efapel", ou equivalente, incluindo Caixa de Aparelhagem agrupável simples, montagem encastrada em parede oca da "TEV2", ou equivalente. |  | 15 | un |  | 0
6.4.1.1.3.4 | Comutador de Escada Duplo, montagem encastrada, modelo "Logus 90 da Efapel", ou equivalente, incluindo Caixa de Aparelhagem agrupável simples, montagem encastrada em parede oca da "TEV2", ou equivalente. |  | 1 | un |  | 0
6.4.1.1.3.5 | Inversor de Grupo, montagem encastrada, modelo "Logus 90 da Efapel", ou equivalente, incluindo Caixa de Aparelhagem agrupável simples, montagem encastrada em parede oca da "TEV2", ou equivalente. |  | 6 | un |  | 0
6.4.1.1.3.6 | Interruptor Triplo, modelo "Logus 90 da Efapel", ou equivalente, incluindo Caixa de Aparelhagem agrupável simples, montagem encastrada em parede oca da "TEV2", ou equivalente |  | 1 | un |  | 0
6.4.1.1.3.7 | Interruptor Bipolar com Sinalização, modelo "Logus 90 da Efapel", ou equivalente, incluindo Caixa de Aparelhagem agrupável simples, montagem encastrada em parede oca da "TEV2", ou equivalente |  | 2 | un |  | 0
6.4.1.1.3.8 | Comutador de Escada com Sinalização, modelo "Logus 90 da Efapel", ou equivalente, incluindo Caixa de Aparelhagem agrupável simples, montagem encastrada em parede oca da "TEV2", ou equivalente |  | 3 | un |  | 0
6.4.1.2 | Detetores
6.4.1.2.1 | BLOCO A
6.4.1.2.1.1 | Detetor de Movimento, 180º, IP44, montagem saliente na parede, referência "KDP20 360FP da KOBAN, ou equivalente, incluindo Caixa de Aplique, montagem encastrada em parede oca da "TEV2", ou equivalente. |  | 3 | un |  | 0
6.4.1.2.1.2 | Detetor de Movimento, 360º, IP20, montagem encastrada no teto referência "KDP20 360FP da KOBAN, ou equivalente. |  | 4 | un |  | 0
6.4.1.2.2 | BLOCO B
6.4.1.2.2.1 | Detetor de Movimento, 180º, IP44, montagem saliente na parede, referência "KDP20 360FP da KOBAN, ou equivalente, incluindo Caixa de Aplique, montagem encastrada em parede oca da "TEV2", ou equivalente. |  | 5 | un |  | 0
6.4.1.2.2.2 | Detetor de Movimento, 360º, IP20, montagem encastrada no teto referência "KDP20 360FP da KOBAN, ou equivalente. |  | 5 | un |  | 0
6.4.1.2.3 | BLOCO C
6.4.1.2.3.1 | Detetor de Movimento, 180º, IP44, montagem saliente na parede, referência "KDP20 360FP da KOBAN, ou equivalente, incluindo Caixa de Aplique, montagem encastrada em parede oca da "TEV2", ou equivalente. |  | 3 | un |  | 0
6.4.1.2.3.2 | Detetor de Movimento, 360º, IP20, montagem encastrada no teto referência "KDP20 360FP da KOBAN, ou equivalente. |  | 1 | un |  | 0
6.4.1.3 | Tomadas Gerais
6.4.1.3.1 | BLOCO A
6.4.1.3.1.1 | Tomada Monofásica Simples, tipo Schuko com obturador e ligação rápida, montagem encastrada, modelo "Logus 90 da Efapel", ou equivalente, incluindo Caixa de Aparelhagem agrupável funda, montagem encastrada em parede oca da "TEV2", ou equivalente. |  | 57 | un |  | 0
6.4.1.3.1.2 | Tomada Monofásica Dupla, tipo Schuko com obturador e ligação rápida, montagem encastrada, modelo "Logus 90 da Efapel", ou equivalente, incluindo Caixas de Aparelhagem agrupáveis fundas, montagem encastrada em parede oca da "TEV2", ou equivalente. |  | 11 | un |  | 0
6.4.1.3.2 | BLOCO B
6.4.1.3.2.1 | Tomada Monofásica Simples, tipo Schuko com obturador e ligação rápida, montagem encastrada, modelo "Logus 90 da Efapel", ou equivalente, incluindo Caixa de Aparelhagem agrupável funda, montagem encastrada em parede oca da "TEV2", ou equivalente. |  | 70 | un |  | 0
6.4.1.3.2.2 | Tomada Monofásica Dupla, tipo Schuko com obturador e ligação rápida, montagem encastrada, modelo "Logus 90 da Efapel", ou equivalente, incluindo Caixas de Aparelhagem agrupáveis fundas, montagem encastrada em parede oca da "TEV2", ou equivalente. |  | 15 | un |  | 0
6.4.1.3.3 | BLOCO C
6.4.1.3.3.1 | Tomada Monofásica Simples, tipo Schuko com obturador e ligação rápida, montagem encastrada, modelo "Logus 90 da Efapel", ou equivalente, incluindo Caixa de Aparelhagem agrupável funda, montagem encastrada em parede oca da "TEV2", ou equivalente. |  | 53 | un |  | 0
6.4.1.3.3.2 | Tomada Monofásica Dupla, tipo Schuko com obturador e ligação rápida, montagem encastrada, modelo "Logus 90 da Efapel", ou equivalente, incluindo Caixas de Aparelhagem agrupáveis fundas, montagem encastrada em parede oca da "TEV2", ou equivalente. |  | 8 | un |  | 0
6.5 | LIGAÇÕES EQUIPOTENCIAIS
6.5.1 | Montagem de acordo com os documentos do projeto, de ligações equipotenciais em casas de banho, incluíndo fornecimentos de todos os materiais e acessórios, trabalhos preparatórios e complementares e equipamentos necessários para o correto funcionamento do sistema.
6.5.1.1 | BLOCO A |  | 1 | un |  | 0
6.5.1.2 | BLOCO B |  | 5 | un |  | 0
6.5.1.3 | BLOCO C |  | 2 | un |  | 0
6.6 | UNIDADE DE PRODUÇÃO PARA AUTOCONSUMO (UPAC)
6.6.1 | Montagem de acordo com os documentos do projeto, da UPAC, incluíndo fornecimentos de todos os materiais e acessórios, trabalhos preparatórios e complementares e equipamentos necessários para o correto funcionamento do sistema.
6.6.1.1 | BLOCO A
6.6.1.1.1 | Kit Autoconsumo Solar Monofásico 400W, referência "JA_400_hoy400 da Hoymiles (VNCASAINTELIGENTE", ou equivalente. |  | 2 | un |  | 0
6.6.1.1.2 | Suporte para painel de cobertura tipo Fractus com perfis para 1 painel, referência "04H da Sunfer (Solar Shop)", ou equivalente. |  | 2 | un |  | 0
6.6.1.1.3 | H1Z2Z2-K 1x6 mm² Vermelho, com fichas MC4 macho + Fêmea, 1000 V, 30 A, 2 m |  | 2 | un |  | 0
6.6.1.1.4 | H1Z2Z2-K 1x6 mm² Preto, com fichas MC4 macho + Fêmea, 1000 V, 30 A, 2 m |  | 2 | un |  | 0
6.6.1.1.5 | H07V-U 1G6 mm² |  | 10 | ml |  | 0
6.6.1.1.6 | ERM 25 (Embebido) |  | 8 | ml |  | 0
6.6.1.1.7 | Quadro da UPAC (Q.UPAC) |  | 2 | un |  | 0
6.6.1.2 | BLOCO B
6.6.1.2.1 | Kit Autoconsumo Solar Monofásico 400W, referência "JA_400_hoy400 da Hoymiles (VNCASAINTELIGENTE", ou equivalente. |  | 5 | un |  | 0
6.6.1.2.2 | Suporte para painel de cobertura tipo Fractus com perfis para 1 painel, referência "04H da Sunfer (Solar Shop)", ou equivalente. |  | 5 | un |  | 0
6.6.1.2.3 | H1Z2Z2-K 1x6 mm² Vermelho, com fichas MC4 macho + Fêmea, 1000 V, 30 A, 2 m |  | 5 | un |  | 0
6.6.1.2.4 | H1Z2Z2-K 1x6 mm² Preto, com fichas MC4 macho + Fêmea, 1000 V, 30 A, 2 m |  | 5 | un |  | 0
6.6.1.2.5 | H07V-U 1G6 mm² |  | 25 | ml |  | 0
6.6.1.2.6 | ERM 25 (Embebido) |  | 20 | ml |  | 0
6.6.1.2.7 | Quadro da UPAC (Q.UPAC) |  | 5 | un |  | 0
6.6.1.3 | BLOCO B
6.6.1.3.1 | Kit Autoconsumo Solar Monofásico 400W, referência "JA_400_hoy400 da Hoymiles (VNCASAINTELIGENTE", ou equivalente. |  | 1 | un |  | 0
6.6.1.3.2 | Suporte para painel de cobertura tipo Fractus com perfis para 1 painel, referência "04H da Sunfer (Solar Shop)", ou equivalente. |  | 1 | un |  | 0
6.6.1.3.3 | H1Z2Z2-K 1x6 mm² Vermelho, com fichas MC4 macho + Fêmea, 1000 V, 30 A, 2 m |  | 1 | un |  | 0
6.6.1.3.4 | H1Z2Z2-K 1x6 mm² Preto, com fichas MC4 macho + Fêmea, 1000 V, 30 A, 2 m |  | 1 | un |  | 0
6.6.1.3.5 | H07V-U 1G6 mm² |  | 5 | ml |  | 0
6.6.1.3.6 | ERM 25 (Embebido) |  | 4 | ml |  | 0
6.6.1.3.7 | Quadro da UPAC (Q.UPAC) |  | 1 | un |  | 0
6.7 | ENSAIOS, CERTIFICAÇÃO E TELAS FINAIS
6.7.1 | Ensaio completo da Instalação Elétrica, formação dos utilizadores, certIficação da instalação e fornecimento de telas finais
6.7.1.1 | BLOCO A |  | 1 | un |  | 0
6.7.1.2 | BLOCO B |  | 1 | un |  | 0
6.7.1.3 | BLOCO C |  | 1 | un |  | 0
7 | INFRAESTRUTURAS DE TELECOMUNICAÇÕES EM LOTEAMENTOS, URBANIZAÇÕES E CONJUNTOS - ITUR
7.1 | CANALIZAÇÕES
7.1.1 | Valas
7.1.1.1 | Abertura e fecho de valas, para qualquer tipo de terreno, incluíndo o fornecimento de areia, rede e fita de sinalização, todos os fornecimentos, materiais e acessórios, todos os trabalhos preparatórios e complementares e equipamentos necessários para a sua execução.
7.1.1.1.1 | Vala 0,23 x 1,1 m |  | 50 | ml |  | 0
7.1.1.1.2 | Vala 0,31 x 1,1 m |  | 15 | ml |  | 0
7.1.1.1.3 | Vala 0,49 x 1,16 m |  | 13 | ml |  | 0
7.1.1.1.4 | Vala 0,63 x 1,16 m |  | 35 | ml |  | 0
7.1.2 | Tubagem
7.1.2.1 | Fornecimento e montagem de acordo com os documentos do projeto, incluíndo todos os acessórios, todos os trabalhos preparatórios e complementares e equipamentos necessários para a sua instalação.
7.1.2.1.1 | PEAD 50 |  | 143 | ml |  | 0
7.1.2.1.2 | PEAD 110 |  | 160 | ml |  | 0
7.1.3 | Caixas
7.1.3.1 | Fornecimento e montagem de acordo com os documentos do projecto, incluíndo todos os acessórios, todos os trabalhos preparatórios e complementares e equipamentos necessários para o correcto funcionamento da rede, de acordo com as especificações do Manual ITUR.
7.1.3.1.1 | Câmara de Visita do tipo CVR1 com fundo (750x600x1000 mm), da "Olisbetão", ou equivalente, e 2 tampas triangulares, classe D400, referência "920501 da Capa Drain", ou equivalente. |  | 2 | un |  | 0
7.2 | DIVERSOS
7.2.1 | Ensaios e testes de funcionalidade das Infraestruturas |  | 1 | un |  | 0
7.2.2 | Fornecimento de telas finais |  | 1 | un |  | 0
8 | INFRAESTRUTURAS DE TELECOMUNICAÇÕES EM EDIFÍCIOS - ITED
8.1 | PONTOS DE DISTRIBUIÇÃO (PDS)
8.1.1 | Fornecimento, montagem, ligação e ensaios, de acordo com as peças desenhadas e especialização, dos Pontos de Distribuição com as seguintes ref.ª, incluíndo todos os acessórios e todos os trabalhos preparatórios e complementares e equipamentos necessários para o correto funcionamento da rede.
8.1.1.1 | Armário de Telecomunicações Individual - ATI
8.1.1.1.1 | BLOCO A
8.1.1.1.1.1 | Armário de Telecomunicações Individual completo de 6U´s, incluindo Repartidores de Pares de Cobre (4 saídas), Coaxial (4 saídas) e Fibra Ótica (2 saídas), tomada monofásica tipo "Shuko" de 230V/16A, prateleira e barramento de terra, modelo "ATI_RACK EQUIPADO 400x375x125 - 6U da Quitérios", ou equivalente, incluindo todos os equipamentos necessários para o correcto funcionamento da rede e todos os acessórios e todos os trabalhos preparatórios e complementares. |  | 2 | un |  | 0
8.1.1.1.1.2 | Armário de Telecomunicações Individual completo de 6U´s, incluindo Repartidores de Pares de Cobre (6 saídas), Coaxial (6 saídas) e Fibra Ótica (2 saídas), tomada monofásica tipo "Shuko" de 230V/16A, prateleira e barramento de terra, modelo "ATI_RACK EQUIPADO 400x375x125 - 6U da Quitérios", ou equivalente, incluindo todos os equipamentos necessários para o correcto funcionamento da rede e todos os acessórios e todos os trabalhos preparatórios e complementares. |  | 1 | un |  | 0
8.1.1.1.2 | BLOCO B
8.1.1.1.2.1 | Armário de Telecomunicações Individual completo de 6U´s, incluindo Repartidores de Pares de Cobre (4 saídas), Coaxial (4 saídas) e Fibra Ótica (2 saídas), tomada monofásica tipo "Shuko" de 230V/16A, prateleira e barramento de terra, modelo "ATI_RACK EQUIPADO 400x375x125 - 6U da Quitérios", ou equivalente, incluindo todos os equipamentos necessários para o correcto funcionamento da rede e todos os acessórios e todos os trabalhos preparatórios e complementares. |  | 1 | un |  | 0
8.1.1.1.3 | BLOCO C
8.1.1.1.3.1 | Armário de Telecomunicações Individual completo de 6U´s, incluindo Repartidores de Pares de Cobre (4 saídas), Coaxial (4 saídas) e Fibra Ótica (2 saídas), tomada monofásica tipo "Shuko" de 230V/16A, prateleira e barramento de terra, modelo "ATI_RACK EQUIPADO 400x375x125 - 6U da Quitérios", ou equivalente, incluindo todos os equipamentos necessários para o correcto funcionamento da rede e todos os acessórios e todos os trabalhos preparatórios e complementares. |  | 1 | un |  | 0
8.1.1.1.3.2 | Armário de Telecomunicações Individual completo de 6U´s, incluindo Repartidores de Pares de Cobre (6 saídas), Coaxial (6 saídas) e Fibra Ótica (2 saídas), tomada monofásica tipo "Shuko" de 230V/16A, prateleira e barramento de terra, modelo "ATI_RACK EQUIPADO 400x375x125 - 6U da Quitérios", ou equivalente, incluindo todos os equipamentos necessários para o correcto funcionamento da rede e todos os acessórios e todos os trabalhos preparatórios e complementares. |  | 1 | un |  | 0
8.2 | CANALIZAÇÕES
8.2.1 | Tubagem
8.2.1.1 | Fornecimento e montagem de acordo com os documentos do projeto, incluíndo todos os acessórios, todos os trabalhos preparatórios e complementares e equipamentos necessários para a sua instalação.
8.2.1.1.1 | BLOCO A
8.2.1.1.1.1 | FL-F 40 (Embebido/Enterrado) |  | 26 | ml |  | 0
8.2.1.1.1.2 | ML-M Ø20 (Embebido/Enterrado) |  | 88 | ml |  | 0
8.2.1.1.1.3 | ML-M Ø25 (Embebido/Enterrado) |  | 48 | ml |  | 0
8.2.1.1.1.4 | ML-M Ø40 (Embebido/Enterrado) |  | 66 | ml |  | 0
8.2.1.1.2 | BLOCO B
8.2.1.1.2.1 | FL-F 40 (Embebido/Enterrado) |  | 40 | ml |  | 0
8.2.1.1.2.2 | ML-M Ø20 (Embebido/Enterrado) |  | 45 | ml |  | 0
8.2.1.1.2.3 | ML-M Ø25 (Embebido/Enterrado) |  | 190 | ml |  | 0
8.2.1.1.2.4 | ML-M Ø40 (Embebido/Enterrado) |  | 110 | ml |  | 0
8.2.1.1.3 | BLOCO B
8.2.1.1.3.1 | FL-F 40 (Embebido/Enterrado) |  | 16 | ml |  | 0
8.2.1.1.3.2 | ML-M Ø20 (Embebido/Enterrado) |  | 93 | ml |  | 0
8.2.1.1.3.3 | ML-M Ø25 (Embebido/Enterrado) |  | 14 | ml |  | 0
8.2.1.1.3.4 | ML-M Ø40 (Embebido/Enterrado) |  | 56 | ml |  | 0
8.2.2 | Caixas
8.2.2.1 | Fornecimento e montagem de acordo com os documentos do projeto, incluíndo todos os acessórios, todos os trabalhos preparatórios e complementares e equipamentos necessários para a sua instalação.
8.2.2.1.1 | Câmara de Visita Multioperador (CVM) com fundo, 600x600x1000 mm (internas), da "Olisbetão", ou equivalente, e tampa quadrada, classe B125, referência "920115 da Capa Drain", ou equivalente.
8.2.2.1.1.1 | BLOCO A |  | 3 | un |  | 0
8.2.2.1.1.2 | BLOCO B |  | 5 | un |  | 0
8.2.2.1.1.3 | BLOCO C |  | 2 | un |  | 0
8.2.3 | Cablagem
8.2.3.1 | Fornecimento e montagem de acordo com os documentos do projeto, incluíndo todos os acessórios, todos os trabalhos preparatórios e complementares e equipamentos necessários para a sua instalação.
8.2.3.1.1 | BLOCO A
8.2.3.1.1.1 | Cabo Coaxial "RG6 PE", modelo "T100plus PE da Televés", ou equivalente. |  | 32 | ml |  | 0
8.2.3.1.1.2 | Cabo Coaxial "RG6 PVC", modelo "T100plus PVC da Televés", ou equivalente. |  | 103 | ml |  | 0
8.2.3.1.1.3 | Cabo U/UTP, Cat. 6, PVC, da "Barpa", ou equivalente. |  | 103 | ml |  | 0
8.2.3.1.1.4 | Patch cord G657A2 Dca 3mm Duplex SC/APC-SC/APC com 5m, referência "812D2D02BB1005 da Barpa", ou equivalente. |  | 2 | un |  | 0
8.2.3.1.1.5 | Patch cord G657A2 Dca 3mm Duplex SC/APC-SC/APC com 12m, referência "812D2D02BB1012 da Barpa", ou equivalente. |  | 1 | un |  | 0
8.2.3.1.1.6 | H07V-U 1G2,5 mm² (Ligações equipotenciais) |  | 3 | ml |  | 0
8.2.3.1.1.7 | H07V-U 1G4 mm² (Ligações do DST) |  | 3 | ml |  | 0
8.2.3.1.1.8 | H07V-U 1G6 mm² (Ligação do BGT ao T.P.T.) |  | 18 | ml |  | 0
8.2.3.1.1.9 | H07V-R 1G16 mm² (Ligação do Mastro ao T.P.T.) |  | 35 | ml |  | 0
8.2.3.1.2 | BLOCO B
8.2.3.1.2.1 | Cabo Coaxial "RG6 PE", modelo "T100plus PE da Televés", ou equivalente. |  | 50 | ml |  | 0
8.2.3.1.2.2 | Cabo Coaxial "RG6 PVC", modelo "T100plus PVC da Televés", ou equivalente. |  | 150 | ml |  | 0
8.2.3.1.2.3 | Cabo U/UTP, Cat. 6, PVC, da "Barpa", ou equivalente. |  | 150 | ml |  | 0
8.2.3.1.2.4 | Patch cord G657A2 Dca 3mm Duplex SC/APC-SC/APC com 12m, referência "812D2D02BB1012 da Barpa", ou equivalente. |  | 5 | un |  | 0
8.2.3.1.2.5 | H07V-U 1G2,5 mm² (Ligações equipotenciais) |  | 5 | ml |  | 0
8.2.3.1.2.6 | H07V-U 1G4 mm² (Ligações do DST) |  | 5 | ml |  | 0
8.2.3.1.2.7 | H07V-U 1G6 mm² (Ligação do BGT ao T.P.T.) |  | 25 | ml |  | 0
8.2.3.1.2.8 | H07V-R 1G16 mm² (Ligação do Mastro ao T.P.T.) |  | 55 | ml |  | 0
8.2.3.1.3 | BLOCO C
8.2.3.1.3.1 | Cabo Coaxial "RG6 PE", modelo "T100plus PE da Televés", ou equivalente. |  | 28 | ml |  | 0
8.2.3.1.3.2 | Cabo Coaxial "RG6 PVC", modelo "T100plus PVC da Televés", ou equivalente. |  | 92 | ml |  | 0
8.2.3.1.3.3 | Cabo U/UTP, Cat. 6, PVC, da "Barpa", ou equivalente. |  | 92 | ml |  | 0
8.2.3.1.3.4 | Patch cord G657A2 Dca 3mm Duplex SC/APC-SC/APC com 5m, referência "812D2D02BB1005 da Barpa", ou equivalente. |  | 2 | un |  | 0
8.2.3.1.3.5 | H07V-U 1G2,5 mm² (Ligações equipotenciais) |  | 2 | ml |  | 0
8.2.3.1.3.6 | H07V-U 1G4 mm² (Ligações do DST) |  | 2 | ml |  | 0
8.2.3.1.3.7 | H07V-U 1G6 mm² (Ligação do BGT ao T.P.T.) |  | 10 | ml |  | 0
8.2.3.1.3.8 | H07V-R 1G16 mm² (Ligação do Mastro ao T.P.T.) |  | 28 | ml |  | 0
8.3 | APARELHAGEM
8.3.1 | Fornecimento e montagem de acordo com os documentos do projeto, incluíndo todos os acessórios, todos os trabalhos preparatórios e complementares e equipamentos necessários para a sua instalação.
8.3.1.1 | Tomadas
8.3.1.1.1 | BLOCO A
8.3.1.1.1.1 | Tomada RJ45 Simples, Cat. 6, de encastrar, modelo "Logus 90 da Efapel", ou equivalente, incluindo Caixa de Aparelhagem agrupável funda, para parede oca, Ø68x61 mm, modelo "56102P da TEV2", ou equivalente. |  | 5 | un |  | 0
8.3.1.1.1.2 | Tomada RJ45 Dupla, Cat. 6, de encastrar, modelo "Logus 90 da Efapel", ou equivalente, incluindo Caixa de Aparelhagem agrupável funda, para parede oca, Ø68x61 mm, modelo "56102P da TEV2", ou equivalente. |  | 3 | un |  | 0
8.3.1.1.1.3 | Tomada Coaxial FM/TV - SAT, de encastrar, referência "5226 da Televes + Centro Logus 90 da Efapel", ou equivalente, incluindo Caixa de Aparelhagem agrupável funda, para parede oca, Ø68x61 mm, modelo "56102P da TEV2", ou equivalente. |  | 11 | un |  | 0
8.3.1.1.1.4 | Tomadas Fibra Óptica SC/APC Duplex, de encastrar, modelo "Logus 90 da Efapel", ou equivalente, incluindo Caixa de Aparelhagem agrupável funda, para parede oca, Ø68x61 mm, modelo "56102P da TEV2", ou equivalente. |  | 3 | un |  | 0
8.3.1.1.2 | BLOCO B
8.3.1.1.2.1 | Tomada RJ45 Simples, Cat. 6, de encastrar, modelo "Logus 90 da Efapel", ou equivalente, incluindo Caixa de Aparelhagem agrupável funda, para parede oca, Ø68x61 mm, modelo "56102P da TEV2", ou equivalente. |  | 5 | un |  | 0
8.3.1.1.2.2 | Tomada RJ45 Dupla, Cat. 6, de encastrar, modelo "Logus 90 da Efapel", ou equivalente, incluindo Caixa de Aparelhagem agrupável funda, para parede oca, Ø68x61 mm, modelo "56102P da TEV2", ou equivalente. |  | 5 | un |  | 0
8.3.1.1.2.3 | Tomada Coaxial FM/TV - SAT, de encastrar, referência "5226 da Televes + Centro Logus 90 da Efapel", ou equivalente, incluindo Caixa de Aparelhagem agrupável funda, para parede oca, Ø68x61 mm, modelo "56102P da TEV2", ou equivalente. |  | 15 | un |  | 0
8.3.1.1.2.4 | Tomadas Fibra Óptica SC/APC Duplex, de encastrar, modelo "Logus 90 da Efapel", ou equivalente, incluindo Caixa de Aparelhagem agrupável funda, para parede oca, Ø68x61 mm, modelo "56102P da TEV2", ou equivalente. |  | 5 | un |  | 0
8.3.1.1.3 | BLOCO C
8.3.1.1.3.1 | Tomada RJ45 Simples, Cat. 6, de encastrar, modelo "Logus 90 da Efapel", ou equivalente, incluindo Caixa de Aparelhagem agrupável funda, para parede oca, Ø68x61 mm, modelo "56102P da TEV2", ou equivalente. |  | 6 | un |  | 0
8.3.1.1.3.2 | Tomada RJ45 Dupla, Cat. 6, de encastrar, modelo "Logus 90 da Efapel", ou equivalente, incluindo Caixa de Aparelhagem agrupável funda, para parede oca, Ø68x61 mm, modelo "56102P da TEV2", ou equivalente. |  | 2 | un |  | 0
8.3.1.1.3.3 | Tomada Coaxial FM/TV - SAT, de encastrar, referência "5226 da Televes + Centro Logus 90 da Efapel", ou equivalente, incluindo Caixa de Aparelhagem agrupável funda, para parede oca, Ø68x61 mm, modelo "56102P da TEV2", ou equivalente. |  | 10 | un |  | 0
8.3.1.1.3.4 | Tomadas Fibra Óptica SC/APC Duplex, de encastrar, modelo "Logus 90 da Efapel", ou equivalente, incluindo Caixa de Aparelhagem agrupável funda, para parede oca, Ø68x61 mm, modelo "56102P da TEV2", ou equivalente. |  | 2 | un |  | 0
8.4 | ANTENA
8.4.1 | Fornecimento e montagem de acordo com os documentos do projeto, incluíndo todos os acessórios, todos os trabalhos preparatórios e complementares e equipamentos necessários para a sua instalação.
8.4.1.1 | BLOCO A
8.4.1.1.1 | Antena UHF, modelo "Ellipse, 2º Dividendo Digital (LTE700) com Fonte de Alimentação, ref. 148925 da Televes", ou equivalente. |  | 3 | un |  | 0
8.4.1.1.2 | Suporte em "T" para aparafusar ao chão, 1000x200 mm, Ø48mm, referência "757602 da Televes", ou equivalente. |  | 3 | un |  | 0
8.4.1.1.3 | Descarregador de Sobretensões Coaxial, referência "4947 da Televes", ou equivalente, incluindo todos os acessórios. |  | 3 | un |  | 0
8.4.1.2 | BLOCO B
8.4.1.2.1 | Antena UHF, modelo "Ellipse, 2º Dividendo Digital (LTE700) com Fonte de Alimentação, ref. 148925 da Televes", ou equivalente. |  | 5 | un |  | 0
8.4.1.2.2 | Suporte em "T" para aparafusar ao chão, 1000x200 mm, Ø48mm, referência "757602 da Televes", ou equivalente. |  | 5 | un |  | 0
8.4.1.2.3 | Descarregador de Sobretensões Coaxial, referência "4947 da Televes", ou equivalente, incluindo todos os acessórios. |  | 5 | un |  | 0
8.4.1.3 | BLOCO B
8.4.1.3.1 | Antena UHF, modelo "Ellipse, 2º Dividendo Digital (LTE700) com Fonte de Alimentação, ref. 148925 da Televes", ou equivalente. |  | 2 | un |  | 0
8.4.1.3.2 | Suporte em "T" para aparafusar ao chão, 1000x200 mm, Ø48mm, referência "757602 da Televes", ou equivalente. |  | 2 | un |  | 0
8.4.1.3.3 | Descarregador de Sobretensões Coaxial, referência "4947 da Televes", ou equivalente, incluindo todos os acessórios. |  | 2 | un |  | 0
8.5 | ENSAIOS, CERTIFICAÇÃO E TELAS FINAIS
8.5.1 | Ensaio completo da Instalação ITED, formação dos utilizadores, certificação da instalação e fornecimento de telas finais.
8.5.1.1 | BLOCO A |  | 1 | un |  | 0
8.5.1.2 | BLOCO B |  | 1 | un |  | 0
8.5.1.3 | BLOCO C |  | 1 | un |  | 0
9 | AVAC
9.1 | SISTEMA DE A.Q.S.
9.1.1 | Bomba de Calor Monobloco, incluindo todos os acessórios necessários à sua boa instalação e bom funcionamento
9.1.1.1 | BLOCO A
9.1.1.1.1 | Bomba de Calor Monobloco 150 litros (Modelo de Ref.ª BOSCH - HP150W |  | 2 | un |  | 0
9.1.1.1.2 | Bomba de Calor Monobloco 260 litros (Modelo de Ref.ª BOSCH - HP260-4 E |  | 1 | un |  | 0
9.1.1.1.3 | Vaso Expansão 12 l para circuito aberto |  | 2 | un |  | 0
9.1.1.1.4 | Vaso Expansão 18 l para circuito aberto |  | 1 | un |  | 0
9.1.1.1.5 | Válvula Misturadora Termostática 3/4" 30-65ºC M |  | 3 | un |  | 0
9.1.1.2 | BLOCO B
9.1.1.2.1 | Bomba de Calor Monobloco 150 litros (Modelo de Ref.ª BOSCH - HP150W |  | 5 | un |  | 0
9.1.1.2.2 | Vaso Expansão 12 l para circuito aberto |  | 5 | un |  | 0
9.1.1.2.3 | Válvula Misturadora Termostática 3/4" 30-65ºC M |  | 5 | un |  | 0
9.1.1.3 | BLOCO C
9.1.1.3.1 | Bomba de Calor Monobloco 260 litros (Modelo de Ref.ª BOSCH - HP260-4 E |  | 1 | un |  | 0
9.1.1.3.2 | Bomba de Calor Monobloco 300 litros (Modelo de Ref.ª AQUAPURA 300i |  | 1 | un |  | 0
9.1.1.3.3 | Vaso Expansão 12 l para circuito aberto |  | 1 | un |  | 0
9.1.1.3.4 | Vaso Expansão 18 l para circuito aberto |  | 1 | un |  | 0
9.1.1.3.5 | Válvula Misturadora Termostática 3/4" 30-65ºC M |  | 2 | un |  | 0
9.1.2 | Condutas de secção circular, em PVC, equipadas com todos os acessórios necessários à sua boa instalação e funcionamento
9.1.2.1 | BLOCO A
9.1.2.1.1 | DN 125 [mm] em PVC |  | 17 | ml |  | 0
9.1.2.1.2 | DN 200 [mm] em PVC |  | 8 | ml |  | 0
9.1.2.1.3 | Curvas DN 125 [mm] 90º em EPP |  | 14 | un |  | 0
9.1.2.1.4 | Curvas dn 200 [mm] 90º em EPP |  | 7 | un |  | 0
9.1.2.2 | BLOCO B
9.1.2.2.1 | DN 125 [mm] em PVC |  | 40 | ml |  | 0
9.1.2.2.2 | Curvas DN 125 [mm] 90º em EPP |  | 35 | un |  | 0
9.1.2.3 | BLOCO C
9.1.2.3.1 | DN 200 [mm] em PVC |  | 16 | ml |  | 0
9.1.2.3.2 | Curvas DN 200 [mm] 90º em EPP |  | 14 | un |  | 0
9.1.3 | Tubagem em PVC para recolha de condensados dos equipamentos, com barreira pára-vapor, incluindo suportes de ligação e fixação e todos os acessórios necessários à sua boa instalação e funcionamento
9.1.3.1 | BLOCO A
9.1.3.1.1 | DN 32 [mm] |  | 17 | ml |  | 0
9.1.3.2 | BLOCO B
9.1.3.2.1 | DN 32 [mm] |  | 10 | ml |  | 0
9.1.3.3 | BLOCO B
9.1.3.3.1 | DN 32 [mm] |  | 15 | ml |  | 0
9.2 | SISTEMA DE VENTILAÇÃO
9.2.1 | EQUIPAMENTOS DE VENTILAÇÃO
9.2.1.1 | Ventilador de extração, incluindo apoios antivibráticos e todos os acessórios necessários à sua boa instalação e bom funcionamento.
9.2.1.1.1 | BLOCO A
9.2.1.1.1.1 | VMC 01 Ventilador com Recuperação de Calor (Modelo de Ref.ª: AIRHOME 150) |  | 3 | un |  | 0
9.2.1.1.2 | BLOCO B
9.2.1.1.2.1 | VMC 01 Ventilador com Recuperação de Calor (Modelo de Ref.ª: AIRHOME 150) |  | 5 | un |  | 0
9.2.1.1.3 | BLOCO C
9.2.1.1.3.1 | VMC 01 Ventilador com Recuperação de Calor (Modelo de Ref.ª: AIRHOME 150) |  | 1 | un |  | 0
9.2.1.1.3.2 | VMC 01 Ventilador com Recuperação de Calor (Modelo de Ref.ª: AIRHOME 300) |  | 1 | un |  | 0
9.2.1.2 | Difusor Circular Extração / Insuflação
9.2.1.2.1 | BLOCO A
9.2.1.2.1.1 | DF.01 - Difusor (Modelo de Ref.ª: SODECA ERGOVENT RONDO - 125 |  | 17 | un |  | 0
9.2.1.2.2 | BLOCO B
9.2.1.2.2.1 | DF.01 - Difusor (Modelo de Ref.ª: SODECA ERGOVENT RONDO - 125 |  | 20 | un |  | 0
9.2.1.2.3 | BLOCO C
9.2.1.2.3.1 | DF.01 - Difusor (Modelo de Ref.ª: SODECA ERGOVENT RONDO - 125 |  | 17 | un |  | 0
9.2.1.3 | Pleno 3 x 75
9.2.1.3.1 | BLOCO A
9.2.1.3.1.1 | PL,01 (Modelo de Ref.ª: SODECA VMC-PL 3 x 75 |  | 17 | un |  | 0
9.2.1.3.2 | BLOCO B
9.2.1.3.2.1 | PL,01 (Modelo de Ref.ª: SODECA VMC-PL 3 x 75 |  | 20 | un |  | 0
9.2.1.3.3 | BLOCO B
9.2.1.3.3.1 | PL,01 (Modelo de Ref.ª: SODECA VMC-PL 3 x 75 |  | 17 | un |  | 0
9.2.1.4 | Caixa de Distribuição Extração / Insuflação
9.2.1.4.1 | BLOCO A
9.2.1.4.1.1 | CX.01 (Modelo de Ref.ª: SODECA VMC-CD 10 x 75 |  | 6 | un |  | 0
9.2.1.4.2 | BLOCO B
9.2.1.4.2.1 | CX.01 (Modelo de Ref.ª: SODECA VMC-CD 10 x 75 |  | 10 | un |  | 0
9.2.1.4.3 | BLOCO C
9.2.1.4.3.1 | CX.01 (Modelo de Ref.ª: SODECA VMC-CD 10 x 75 |  | 4 | un |  | 0
9.2.2 | REDE DE TUBAGENS
9.2.2.1 | Condutas de secção circular, em PVC, sem isolamento térmico, de acordo com as normas SMACNA, equipadas com todos os acessórios necessários à boa instalação e funcionamento
9.2.2.1.1 | BLOCO A
9.2.2.1.1.1 | Ø 125 [mm] em PVC |  | 27 | ml |  | 0
9.2.2.1.1.2 | Curvas Ø 125 [mm] 90º em EPP |  | 16 | un |  | 0
9.2.2.1.2 | BLOCO B
9.2.2.1.2.1 | Ø 125 [mm] em PVC |  | 35 | ml |  | 0
9.2.2.1.2.2 | Curvas Ø 125 [mm] 90º em EPP |  | 30 | un |  | 0
9.2.2.1.3 | BLOCO C
9.2.2.1.3.1 | Ø 125 [mm] em PVC |  | 10 | ml |  | 0
9.2.2.1.3.2 | Ø 160 [mm] em PVC |  | 7 | ml |  | 0
9.2.2.1.3.3 | Curvas Ø 125 [mm] 90º em EPP |  | 6 | un |  | 0
9.2.2.1.3.4 | Curvas Ø 160 [mm] 90º em EPP |  | 6 | un |  | 0
9.2.2.2 | Condutas de secção circular, em chapa de aço inoxidável aisi 304, de acordo com as normas SMACNA, equipadas com todos os acessórios necessários à sua boa instalação e funcionamento
9.2.2.2.1 | BLOCO A
9.2.2.2.1.1 | DN 150 [mm] |  | 6 | ml |  | 0
9.2.2.2.2 | BLOCO B
9.2.2.2.2.1 | DN 150 [mm] |  | 10 | ml |  | 0
9.2.2.2.3 | BLOCO C
9.2.2.2.3.1 | DN 150 [mm] |  | 4 | ml |  | 0
9.2.2.3 | Condutas de secção circular, semirrígido, "HEATPEX", equipadas com todos os acessórios necessários à sua boa instalação e funcionamento
9.2.2.3.1 | BLOCO A
9.2.2.3.1.1 | DN 75 [mm] |  | 121 | ml |  | 0
9.2.2.3.2 | BLOCO B
9.2.2.3.2.1 | DN 75 [mm] |  | 120 | ml |  | 0
9.2.2.3.3 | BLOCO C
9.2.2.3.3.1 | DN 75 [mm] |  | 122 | ml |  | 0
9.2.2.4 | Tubagem em PVC para recolha de condensados dos equipamentos, com barreira pára-vapor, incluindo suportes de ligação e fixação e todos os acessórios necessários à sua boa instalação e funcionamento
9.2.2.4.1 | BLOCO A
9.2.2.4.1.1 | DN 32 [mm] |  | 20 | ml |  | 0
9.2.2.4.2 | BLOCO B
9.2.2.4.2.1 | DN 32 [mm] |  | 40 | ml |  | 0
9.2.2.4.3 | BLOCO C
9.2.2.4.3.1 | DN 32 [mm] |  | 20 | ml |  | 0
|  |  |  | TOTAL |  |  | 0